## Lote 1
ANEXO I.A - QUANTITATIVO LOTE 1 - PORTO DE IMBITUBA S.A. - MATERIAL DE BAIXA TENSÃO GERAL
PLANILHA QUANTITATIVA DE MATERIAIS
OBJETO: AQUISIÇÃO DE MATERIAIS ELÉTRICOS
Planilha Orçamentária Sintética
Item | Descrição | Und | Qtdde Máxima Prevista | Pedido Mínimo (item 3.1 do Termo de Referência) | Valor Unit | Total
BTG | Tomadas, Quadros e Disjuntores
BTG.0003 | ABRACADEIRA DE NYLON PARA AMARRACAO DE CABOS, COMPRIMENTO DE 100 X 2,5 MM | UN | 1000 | 100
BTG.0004 | ABRACADEIRA DE NYLON PARA AMARRACAO DE CABOS, COMPRIMENTO DE 200 X *4,6* MM | UN | 2000 | 500
BTG.0005 | ABRACADEIRA DE NYLON PARA AMARRACAO DE CABOS, COMPRIMENTO DE 390 X *4,6* MM | UN | 2000 | 300
BTG.0016 | TOMADA - ACOPLAMENTO 2P+T 16A 220/240V N3056 STECK | UN | 10 | 0
BTG.0018 | TOMADA 3P+T 32A - 600/690V - TIPO INDUSTRIAL, 6H, VERMELHO, PENDENTE | Un | 10 | 0
BTG.0019 | Adaptador para tomadas padrão antigo/NBR14136 | un | 10 | 0
BTG.0020 | Adaptador para tomadas padrão NBR14136/antigo | un | 10 | 0
BTG.0021 | Bloco de contato normalmente fechado, 660V, 10A, Ref. Steck SLPL41 | un | 10 | 0
BTG.0023 | Botão de comando 22,5mm, compatível com blocos de contato Steck | un | 10 | 0
BTG.0024 | Botão de comando duplo sem sinalização, 22,5mm, compatível com blocos de contato Steck | un | 10 | 0
BTG.0025 | Caixa 75 x 75 x 33 mm, sistema "X", de sobrepor p/ fixação em canaleta 20 x 10mm, branca. Ref. Transmobil CTX-02 | un | 30 | 0
BTG.0026 | Caixa de derivação cor branca, para canaleta metálica 73x25mm. Referência Dutotec DT-52240 | un | 40 | 0
BTG.0027 | CAIXA INSPEÇÃO QUADRADA 300MM, COM TAMPA, EM CONCRETO PARA ATERRAMENTO E PARA RAIOS | UN | 20 | 0
BTG.0031 | Chave comutadora 2P cor preta, compatível com blocos de contato Steck. | un | 10 | 0
BTG.0032 | Chave comutadora de 3 posições em retenção, 22mm, compatível com blocos de contato Steck | un | 10 | 0
BTG.0035 | CONECTOR PERFURACAO 10-95/1,5-10MM2 | UN | 20 | 0
BTG.0037 | CONECTOR METALICO TIPO PARAFUSO FENDIDO (SPLIT BOLT), PARA CABOS ATE 10 MM2 | UN | 50 | 10
BTG.0038 | CONECTOR METALICO TIPO PARAFUSO FENDIDO (SPLIT BOLT), PARA CABOS ATE 16 MM2 | UN | 250 | 10
BTG.0039 | CONECTOR METALICO TIPO PARAFUSO FENDIDO (SPLIT BOLT), PARA CABOS ATE 25 MM2 | UN | 150 | 10
BTG.0040 | CONECTOR METALICO TIPO PARAFUSO FENDIDO (SPLIT BOLT), PARA CABOS ATE 35 MM2 | UN | 50 | 10
BTG.0041 | CONECTOR METALICO TIPO PARAFUSO FENDIDO (SPLIT BOLT), PARA CABOS ATE 70 MM2 | UN | 50 | 10
BTG.0042 | Conector grampo para haste de aterramento 5/8" | un | 50 | 0
BTG.0043 | Conector perfuração lâmina dentada em alumínio ou cobre estanhado - revestido com material plástico polimérico - com um parafuso em aço zincado ou liga de alumínio - para cabo isolado 35-120/10-35MM | un | 20 | 0
BTG.0044 | Conector perfuração lâmina dentada em alumínio ou cobre estanhado - revestido com material plástico polimérico - com um parafuso em aço zincado ou liga de alumínio - para cabo isolado 35-95/35-95MM | un | 20 | 0
BTG.0046 | CONTATOR TRIPOLAR, CORRENTE DE 65A, TENSÃO NOMINAL DE 500V, CATEGORIA AC-3 - TENSÃO DA BOBINA 220V, COMPATÍVEL COM BOBINA WEG, MODELO BCA-105V26 | UN | 10 | 0
BTG.0054 | Disjuntor termomagnético bipolar 20 A, padrão DIN, tensão de operação 380VCA, 60Hz, tensão nominal de isolamento 500VCA, tensão suportável de impulso atmosférico 4kVCA, capacidade de interrupção 3kA em 220/380VCA, curva de atuação C, disparo em curto-circuito de 5 a 10 vezes a corrente nominal, conexões tipo borne parafuso para condutores de seção máxima de 25mm², torque de aperto 2,5 a 3,5 N.m, vida útil mecânica de 10.000 atuações, via útil elétrica de 4.000 atuações, com indicação da condição de operação (ligado/desligado), temperatura ambiente operacional de -25°C a 45°C, corpo fabricado em material termofixo, fixação por encaixe em trilho DIN 35mm, com furações para instalação de sistema de bloqueio conforme a NR 10, grau de proteção IP20, em conformidade com as normas NBR NM 60898-1 e IEC 60947-2, bem como registro de lote e selo do INMETRO | un | 10 | 0
BTG.0057 | Disjuntor termomagnético bipolar 32 A, padrão DIN, tensão de operação 380VCA, 60Hz, tensão nominal de isolamento 500VCA, tensão suportável de impulso atmosférico 4kVCA, capacidade de interrupção 3kA em 220/380VCA, curva de atuação C, disparo em curto-circuito de 5 a 10 vezes a corrente nominal, conexões tipo borne parafuso para condutores de seção máxima de 25mm², torque de aperto 2,5 a 3,5 N.m, vida útil mecânica de 10.000 atuações, via útil elétrica de 4.000 atuações, com indicação da condição de operação (ligado/desligado), temperatura ambiente operacional de -25°C a 45°C, corpo fabricado em material termofixo, fixação por encaixe em trilho DIN 35mm, grau de proteção IP20, em conformidade com as normas NBR NM 60898-1 e IEC 60947-2, bem como registro de lote e selo do INMETRO | un | 10 | 0
BTG.0058 | Disjuntor termomagnético bipolar 40 A, padrão DIN, tensão de operação 380VCA, 60Hz, tensão nominal de isolamento 500VCA, tensão suportável de impulso atmosférico 4kVCA, capacidade de interrupção 3kA em 220/380VCA, curva de atuação C, disparo em curto-circuito de 5 a 10 vezes a corrente nominal, conexões tipo borne parafuso para condutores de seção máxima de 25mm², torque de aperto 2,5 a 3,5 N.m, vida útil mecânica de 10.000 atuações, via útil elétrica de 4.000 atuações, com indicação da condição de operação (ligado/desligado), temperatura ambiente operacional de -25°C a 45°C, corpo fabricado em material termofixo, fixação por encaixe em trilho DIN 35mm, com furações para instalação de sistema de bloqueio conforme a NR 10, grau de proteção IP20, em conformidade com as normas NBR NM 60898-1 e IEC 60947-2, bem como registro de lote e selo do INMETRO | un | 10 | 0
BTG.0060 | Interruptor diferencial residual (IDR) bipolar, corrente nominal 25A, tipo AC, 60Hz, corrente nominal residual de 30mA, capacidade de interrupção 3kA, tensão nominal 230VCA, tensão suportável de impulso atmosférico 4kVCA, com botão de teste frontal, fixação por encaixe em trilho DIN 35mm, durabilidade mecânica 5.000 ciclos, durabilidade elétrica 2.000 ciclos, temperatura de operação de -5°C a 55°C, grau de proteção IP20, conexões tipo borne parafuso para condutores de seção máxima de 25mm². torque de aperto 2,5N.m, em conformidade com a norma ABNT NBR NM 61008 | un | 10 | 0
BTG.0061 | Interruptor diferencial residual (IDR) bipolar, corrente nominal 40A, tipo AC, 60Hz, corrente nominal residual de 30mA, capacidade de interrupção 3kA, tensão nominal 230VCA, tensão suportável de impulso atmosférico 4kVCA, com botão de teste frontal, fixação por encaixe em trilho DIN 35mm, durabilidade mecânica 5.000 ciclos, durabilidade elétrica 2.000 ciclos, temperatura de operação de -5°C a 55°C, grau de proteção IP20, conexões tipo borne parafuso para condutores de seção máxima de 25mm². torque de aperto 2,5N.m, em conformidade com a norma ABNT NBR NM 61008 | un | 10 | 0
BTG.0062 | Interruptor diferencial residual (IDR) bipolar, corrente nominal 63A, tipo AC, 60Hz, corrente nominal residual de 30mA, capacidade de interrupção 3kA, tensão nominal 230VCA, tensão suportável de impulso atmosférico 4kVCA, com botão de teste frontal, fixação por encaixe em trilho DIN 35mm, durabilidade mecânica 5.000 ciclos, durabilidade elétrica 2.000 ciclos, temperatura de operação de -5°C a 55°C, grau de proteção IP20, conexões tipo borne parafuso para condutores de seção máxima de 25mm². torque de aperto 2,5N.m, em conformidade com a norma ABNT NBR NM 61008 | un | 5 | 0
BTG.0063 | Disjuntor termomagnético monopolar 10 A, padrão DIN, tensão de operação 380VCA, 60Hz, tensão nominal de isolamento 500VCA, tensão suportável de impulso atmosférico 4kVCA, capacidade de interrupção 3kA em 220/380VCA, curva de atuação C, disparo em curto-circuito de 5 a 10 vezes a corrente nominal, conexões tipo borne parafuso para condutores de seção máxima de 25mm², torque de aperto 2,5 a 3,5 N.m, vida útil mecânica de 10.000 atuações, via útil elétrica de 4.000 atuações, com indicação da condição de operação (ligado/desligado), temperatura ambiente operacional de -25°C a 45°C, corpo fabricado em material termofixo, fixação por encaixe em trilho DIN 35mm, com furações para instalação de sistema de bloqueio conforme a NR 10, grau de proteção IP20, em conformidade com as normas NBR NM 60898-1 e IEC 60947-2, bem como registro de lote e selo do INMETRO | un | 40 | 10
BTG.0066 | Disjuntor termomagnético monopolar 20 A, padrão DIN, tensão de operação 380VCA, 60Hz, tensão nominal de isolamento 500VCA, tensão suportável de impulso atmosférico 4kVCA, capacidade de interrupção 3kA em 220/380VCA, curva de atuação C, disparo em curto-circuito de 5 a 10 vezes a corrente nominal, conexões tipo borne parafuso para condutores de seção máxima de 25mm², torque de aperto 2,5 a 3,5 N.m, vida útil mecânica de 10.000 atuações, via útil elétrica de 4.000 atuações, com indicação da condição de operação (ligado/desligado), temperatura ambiente operacional de -25°C a 45°C, corpo fabricado em material termofixo, fixação por encaixe em trilho DIN 35mm, com furações para instalação de sistema de bloqueio conforme a NR 10, grau de proteção IP20, em conformidade com as normas NBR NM 60898-1 e IEC 60947-2, bem como registro de lote e selo do INMETRO | un | 40 | 5
BTG.0069 | Disjuntor termomagnético monopolar 32 A, padrão DIN, tensão de operação 380VCA, 60Hz, tensão nominal de isolamento 500VCA, tensão suportável de impulso atmosférico 4kVCA, capacidade de interrupção 3kA em 220/380VCA, curva de atuação C, disparo em curto-circuito de 5 a 10 vezes a corrente nominal, conexões tipo borne parafuso para condutores de seção máxima de 25mm², torque de aperto 2,5 a 3,5 N.m, vida útil mecânica de 10.000 atuações, via útil elétrica de 4.000 atuações, com indicação da condição de operação (ligado/desligado), temperatura ambiente operacional de -25°C a 45°C, corpo fabricado em material termofixo, fixação por encaixe em trilho DIN 35mm, com furações para instalação de sistema de bloqueio conforme a NR 10, grau de proteção IP20, em conformidade com as normas NBR NM 60898-1 e IEC 60947-2, bem como registro de lote e selo do INMETRO | un | 40 | 5
BTG.0070 | Disjuntor termomagnético monopolar 40 A, padrão DIN, tensão de operação 380VCA, 60Hz, tensão nominal de isolamento 500VCA, tensão suportável de impulso atmosférico 4kVCA, capacidade de interrupção 3kA em 220/380VCA, curva de atuação C, disparo em curto-circuito de 5 a 10 vezes a corrente nominal, conexões tipo borne parafuso para condutores de seção máxima de 25mm², torque de aperto 2,5 a 3,5 N.m, vida útil mecânica de 10.000 atuações, via útil elétrica de 4.000 atuações, com indicação da condição de operação (ligado/desligado), temperatura ambiente operacional de -25°C a 45°C, corpo fabricado em material termofixo, fixação por encaixe em trilho DIN 35mm, com furações para instalação de sistema de bloqueio conforme a NR 10, grau de proteção IP20, em conformidade com as normas NBR NM 60898-1 e IEC 60947-2, bem como registro de lote e selo do INMETRO | un | 20 | 5
BTG.0071 | Disjuntor termomagnético monopolar 50 A, padrão DIN, tensão de operação 380VCA, 60Hz, tensão nominal de isolamento 500VCA, tensão suportável de impulso atmosférico 4kVCA, capacidade de interrupção 3kA em 220/380VCA, curva de atuação C, disparo em curto-circuito de 5 a 10 vezes a corrente nominal, conexões tipo borne parafuso para condutores de seção máxima de 25mm², torque de aperto 2,5 a 3,5 N.m, vida útil mecânica de 10.000 atuações, via útil elétrica de 4.000 atuações, com indicação da condição de operação (ligado/desligado), temperatura ambiente operacional de -25°C a 45°C, corpo fabricado em material termofixo, fixação por encaixe em trilho DIN 35mm, com furações para instalação de sistema de bloqueio conforme a NR 10, grau de proteção IP20, em conformidade com as normas NBR NM 60898-1 e IEC 60947-2, bem como registro de lote e selo do INMETRO | un | 10 | 5
BTG.0075 | Interruptor diferencial residual (IDR) tetrapolar, corrente nominal 40A, tipo AC, 60Hz, corrente nominal residual de 30mA, capacidade de interrupção 3kA, tensão nominal 400VCA, tensão suportável de impulso atmosférico 4kVCA, com botão de teste frontal, fixação por encaixe em trilho DIN 35mm, durabilidade mecânica 5.000 ciclos, durabilidade elétrica 2.000 ciclos, temperatura de operação de -5°C a 55°C, grau de proteção IP20, conexões tipo borne parafuso para condutores de seção máxima de 25mm². torque de aperto 2,5N.m, em conformidade com a norma ABNT NBR NM 61008 | un | 5 | 0
BTG.0076 | Interruptor diferencial residual (IDR) tetrapolar, corrente nominal 63A, tipo AC, 60Hz, corrente nominal residual de 30mA, capacidade de interrupção 3kA, tensão nominal 400VCA, tensão suportável de impulso atmosférico 4kVCA, com botão de teste frontal, fixação por encaixe em trilho DIN 35mm, durabilidade mecânica 5.000 ciclos, durabilidade elétrica 2.000 ciclos, temperatura de operação de -5°C a 55°C, grau de proteção IP20, conexões tipo borne parafuso para condutores de seção máxima de 25mm². torque de aperto 2,5N.m, em conformidade com a norma ABNT NBR NM 61008 | un | 5 | 0
BTG.0077 | Interruptor diferencial residual (IDR) tetrapolar, corrente nominal 80A, tipo AC, 60Hz, corrente nominal residual de 30mA, capacidade de interrupção 3kA, tensão nominal 400VCA, tensão suportável de impulso atmosférico 4kVCA, com botão de teste frontal, fixação por encaixe em trilho DIN 35mm, durabilidade mecânica 5.000 ciclos, durabilidade elétrica 2.000 ciclos, temperatura de operação de -5°C a 55°C, grau de proteção IP20, conexões tipo borne parafuso para condutores de seção máxima de 25mm². torque de aperto 2,5N.m, em conformidade com a norma ABNT NBR NM 61008 | un | 5 | 0
BTG.0078 | Disjuntor termomagnético tripolar 16 A, padrão DIN, tensão de operação 380VCA, 60Hz, tensão nominal de isolamento 500VCA, tensão suportável de impulso atmosférico 4kVCA, capacidade de interrupção 3kA em 220/380VCA, curva de atuação C, disparo em curto-circuito de 5 a 10 vezes a corrente nominal, conexões tipo borne parafuso para condutores de seção máxima de 25mm², torque de aperto 2,5 a 3,5 N.m, vida útil mecânica de 10.000 atuações, via útil elétrica de 4.000 atuações, com indicação da condição de operação (ligado/desligado), temperatura ambiente operacional de -25°C a 45°C, corpo fabricado em material termofixo, fixação por encaixe em trilho DIN 35mm, grau de proteção IP20, em conformidade com as normas NBR NM 60898-1 e IEC 60947-2, bem como registro de lote e selo do INMETRO | un | 20 | 0
BTG.0079 | Disjuntor termomagnético tripolar em caixa moldada 100A, tensão de operação 400VCA, tensão de isolação 800VCA, tensão suportável de impulso atmosférico 8kVCA, frequência 60Hz, capacidade de interrupção 25kA, durabilidade mecânica 10.000 ciclos, durabilidade elétrica 2.000 ciclos, com disparador de sobrecorrente, conexões tipo borne parafuso, em conformidade com a norma IEC 60947 | un | 5 | 0
BTG.0080 | Disjuntor termomagnético tripolar em caixa moldada 125A, tensão de operação 400VCA, tensão de isolação 800VCA, tensão suportável de impulso atmosférico 8kVCA, frequência 60Hz, capacidade de interrupção 25kA, durabilidade mecânica 10.000 ciclos, durabilidade elétrica 2.000 ciclos, com disparador de sobrecorrente, conexões tipo borne parafuso, em conformidade com a norma IEC 60947 | un | 5 | 0
BTG.0083 | Disjuntor termomagnético tripolar 32 A, padrão DIN, tensão de operação 380VCA, 60Hz, tensão nominal de isolamento 500VCA, tensão suportável de impulso atmosférico 4kVCA, capacidade de interrupção 3kA em 220/380VCA, curva de atuação C, disparo em curto-circuito de 5 a 10 vezes a corrente nominal, conexões tipo borne parafuso para condutores de seção máxima de 25mm², torque de aperto 2,5 a 3,5 N.m, vida útil mecânica de 10.000 atuações, via útil elétrica de 4.000 atuações, com indicação da condição de operação (ligado/desligado), temperatura ambiente operacional de -25°C a 45°C, corpo fabricado em material termofixo, fixação por encaixe em trilho DIN 35mm, com furações para instalação de sistema de bloqueio conforme a NR 10, grau de proteção IP20, em conformidade com as normas NBR NM 60898-1 e IEC 60947-2, bem como registro de lote e selo do INMETRO | un | 30 | 5
BTG.0085 | Disjuntor termomagnético tripolar 63 A, padrão DIN, tensão de operação 380VCA, 60Hz, tensão nominal de isolamento 500VCA, tensão suportável de impulso atmosférico 4kVCA, capacidade de interrupção 3kA em 220/380VCA, curva de atuação C, disparo em curto-circuito de 5 a 10 vezes a corrente nominal, conexões tipo borne parafuso para condutores de seção máxima de 25mm², torque de aperto 2,5 a 3,5 N.m, vida útil mecânica de 10.000 atuações, via útil elétrica de 4.000 atuações, com indicação da condição de operação (ligado/desligado), temperatura ambiente operacional de -25°C a 45°C, corpo fabricado em material termofixo, fixação por encaixe em trilho DIN 35mm, com furações para instalação de sistema de bloqueio conforme a NR 10, grau de proteção IP20, em conformidade com as normas NBR NM 60898-1 e IEC 60947-2, bem como registro de lote e selo do INMETRO | un | 10 | 0
BTG.0087 | Disjuntor termomagnético tripolar 80 A, padrão DIN, tensão de operação 380VCA, 60Hz, tensão nominal de isolamento 500VCA, tensão suportável de impulso atmosférico 4kVCA, capacidade de interrupção 3kA em 220/380VCA, curva de atuação C, disparo em curto-circuito de 5 a 10 vezes a corrente nominal, conexões tipo borne parafuso para condutores de seção máxima de 25mm², torque de aperto 2,5 a 3,5 N.m, vida útil mecânica de 10.000 atuações, via útil elétrica de 4.000 atuações, com indicação da condição de operação (ligado/desligado), temperatura ambiente operacional de -25°C a 45°C, corpo fabricado em material termofixo, fixação por encaixe em trilho DIN 35mm, com furações para instalação de sistema de bloqueio conforme a NR 10, grau de proteção IP20, em conformidade com as normas NBR NM 60898-1 e IEC 60947-2 | un | 10 | 0
BTG.0088 | DISPOSITIVO DPS CLASSE II, 1 POLO, TENSAO MAXIMA DE 275 V, CORRENTE MAXIMA DE *20* KA (TIPO AC) | UN | 25 | 0
BTG.0089 | DISPOSITIVO DPS CLASSE II, 1 POLO, TENSAO MAXIMA DE 275 V, CORRENTE MAXIMA DE *45* KA (TIPO AC) | UN | 40 | 5
BTG.0090 | DISPOSITIVO DPS CLASSE II, 1 POLO, TENSAO MAXIMA DE 175 V, CORRENTE MAXIMA DE *20* KA (TIPO AC) | UN | 3 | 0
BTG.0091 | DISPOSITIVO DPS CLASSE II, 1 POLO, TENSAO MAXIMA DE 175 V, CORRENTE MAXIMA DE *45* KA (TIPO AC) | UN | 3 | 0
BTG.0092 | Fita isolante de 20 m, com proteção contra raios UV, ref. 3M Scotch 33MR | un | 500 | 100
BTG.0093 | FITA ISOLANTE DE BORRACHA AUTOFUSAO, USO ATE 69 KV (ALTA TENSAO), NBR 10669 - 10m/un | M | 500 | 50
BTG.0096 | GRAMPO METALICO TIPO OLHAL PARA HASTE DE ATERRAMENTO DE 5/8 | UN | 100 | 0
BTG.0097 | HASTE ATERRAMENTO COBREADA 5/8" x 2,40m | UN | 50 | 0
BTG.0099 | Interruptor centro cordão simples branco 10A 250V | un | 3 | 0
BTG.0100 | Interruptor embutir 02 teclas simples, 4" x 2", 10A, branco, com placa | un | 15 | 0
BTG.0101 | INTERRUPTOR INTERMEDIARIO 10A, 250V, BRANCO, CONJUNTO MONTADO PARA EMBUTIR 4" X 2" | UN | 5 | 0
BTG.0102 | INTERRUPTOR PARALELO (THREE WAY) 10A, 250V, BRANCO, CONJUNTO MONTADO PARA EMBUTIR 4" X 2" | UN | 5 | 0
BTG.0103 | INTERRUPTOR SIMPLES + TOMADA 2P+T 10A, 250V, BRANCO, CONJUNTO MONTADO PARA EMBUTIR 4" X 2" | UN | 20 | 0
BTG.0104 | Interruptor simples 10A - 250V para áreas externas ou úmidas, compatível com REF. 64221 da PIAL | un | 5 | 0
BTG.0105 | INTERRUPTOR SIMPLES 10A, 250V, BRANCO, CONJUNTO MONTADO PARA EMBUTIR 4" X 2" | UN | 20 | 3
BTG.0107 | Isolador Epoxi BT 30 x 30mm, rosca 1/4" | un | 20 | 0
BTG.0109 | Luva de emenda compressão cobre estanhado 120mm² | un | 25 | 0
BTG.0110 | Luva de emenda compressão cobre estanhado 35mm² | un | 25 | 0
BTG.0111 | Luva de emenda compressão cobre estanhado 50mm² | un | 25 | 0
BTG.0112 | Luva de emenda compressão cobre estanhado 70mm² | un | 25 | 0
BTG.0113 | Luva de emenda compressão cobre estanhado 95mm² | un | 25 | 0
BTG.0115 | Modulo cego para fixação em porta-equipamentos, cor branca. Ref. Dutotec DX 99200.00 | un | 200 | 20
BTG.0116 | Módulo de 1 Tomada 2P+T 10A 250V para fixação em porta equipamentos, cor branca. Ref. Dutotec DX 99233.10 | un | 200 | 20
BTG.0117 | Modulo de 1 tomada RJ45, para fixação em porta equipamentos, cor branca. Ref. Dutotec DX 99240.00 | un | 50 | 5
BTG.0118 | Placa de piso cega 4x2, em latão escovado. | un | 25 | 0
BTG.0119 | Placa de piso cega 4x4, em latão escovado. | un | 5 | 0
BTG.0120 | Plug 2p + t, 10A, fêmea NBR14136 | un | 50 | 10
BTG.0121 | PLUG PARA TOMADA 2P+T - 20A - 250V, NBR14136, MACHO | Un | 20 | 10
BTG.0122 | Plugue para tomada, tipo macho, 2P+T 10A, NBR14136 | un | 50 | 10
BTG.0123 | Plugue tipo industrial 2P+T 16A, 6H, 220/240V azul, pendente | un | 5 | 0
BTG.0124 | PLUG TRIPOLAR ( 3P+T ) - 32A / 380V, 6H, VERMELHO | UN | 5 | 0
BTG.0125 | Porta equipamentos 4x2" para 3 módulos, cor branca, para fixação em canaleta metálica 73mm. Ref. Dutotec DT 64444.10 | un | 100 | 20
BTG.0126 | PRENSA CABOS EM NYLON, 1/2" | UN | 20 | 0
BTG.0128 | PRENSA CABOS EM NYLON, 1" | UN | 20 | 0
BTG.0129 | QUADRO DE DISTRIBUICAO EM CHAPA DE ACO, DE EMBUTIR, C/ PORTA E TRINCO, BARRAMENTO DE COBRE, P/ 6 DISJUNTORES MONOPOLARES | UN | 5 | 0
BTG.0132 | Quadro de distribuição (centro), sobrepor, p/até 12 disjuntores s/ barramento | un | 5 | 0
BTG.0133 | QUADRO DE DISTRIBUICAO, SEM BARRAMENTO, EM PVC, DE SOBREPOR, PARA 4 DISJUNTORES DIN | UN | 5 | 0
BTG.0134 | Régua (filtro de linha) com 4 tomadas, 10A, NBR14136 | un | 100 | 20
BTG.0135 | TAMPA CEGA PLASTICA, BRANCA, SISTEMA "X". REF. TRANSMOBIL 13.136 | UN | 10 | 0
BTG.0137 | Te adaptador multiplicador NBR14136 | un | 30 | 5
BTG.0138 | Tee 10x20mm Sistema X | un | 10 | 0
BTG.0139 | TERMINAL A COMPRESSAO EM COBRE ESTANHADO PARA CABO 10 MM2, 1 FURO E 1 COMPRESSAO, PARA PARAFUSO DE FIXACAO M6 | UN | 100 | 20
BTG.0140 | TERMINAL A COMPRESSAO EM COBRE ESTANHADO PARA CABO 120 MM2, 1 FURO E 1 COMPRESSAO, PARA PARAFUSO DE FIXACAO M12 | UN | 25 | 0
BTG.0141 | TERMINAL A COMPRESSAO EM COBRE ESTANHADO PARA CABO 25 MM2, 1 FURO E 1 COMPRESSAO, PARA PARAFUSO DE FIXACAO M8 | UN | 50 | 0
BTG.0142 | TERMINAL A COMPRESSAO EM COBRE ESTANHADO PARA CABO 35 MM2, 1 FURO E 1 COMPRESSAO, PARA PARAFUSO DE FIXACAO M8 | UN | 50 | 0
BTG.0143 | TERMINAL A COMPRESSAO EM COBRE ESTANHADO PARA CABO 50 MM2, 1 FURO E 1 COMPRESSAO, PARA PARAFUSO DE FIXACAO M8 | UN | 50 | 0
BTG.0144 | TERMINAL A COMPRESSAO EM COBRE ESTANHADO PARA CABO 70 MM2, 1 FURO E 1 COMPRESSAO, PARA PARAFUSO DE FIXACAO M10 | UN | 25 | 0
BTG.0145 | TERMINAL A COMPRESSAO EM COBRE ESTANHADO PARA CABO 95 MM2, 1 FURO E 1 COMPRESSAO, PARA PARAFUSO DE FIXACAO M12 | UN | 25 | 0
BTG.0146 | TERMINAL SAPATA DE COBRE PARA CABO 16mm2 | UN | 50 | 10
BTG.0147 | TERMINAL SAPATA DE COBRE PARA CABO 35mm2 | UN | 50 | 0
BTG.0148 | TERMINAL SAPATA DE COBRE PARA CABO 50mm2 | UN | 50 | 0
BTG.0149 | Terminal de compressão para cabo de 240 mm2 | Un | 20 | 0
BTG.0150 | Terminal de compressão pré isolado tipo garfo para cabo 6,0 mm2 | un | 200 | 0
BTG.0151 | Terminal pré-isolado olhal 10,0mm² furo 6 | un | 200 | 0
BTG.0152 | Tomada 2p + t, ABNT, de sobrepor, 10A, sistema X. Ref. Transmobil 13.150 | un | 20 | 0
BTG.0153 | Tomada 2p + t, ABNT, de sobrepor, 20A, sistema X. Ref. Transmobil 13.151 | un | 10 | 0
BTG.0154 | TOMADA 2P+T 10A, 250V, BRANCA, CONJUNTO MONTADO PARA EMBUTIR 4" X 2" | UN | 50 | 10
BTG.0155 | TOMADA 2P+T 20A 250V, BRANCA, CONJUNTO MONTADO PARA EMBUTIR 4" X 2" | UN | 20 | 5
BTG.0156 | Tomada 2P+T hexagonal NBR 14136, embutir 10A/250V p/ áreas externas ou úmidas c/ IP 44, compatível com REF. 64221 da PIAL | un | 30 | 0
BTG.0157 | Tomada 2p+t, ABNT, 10A, para piso, com placa em metal amarelo | un | 5 | 0
BTG.0158 | Tomada dupla 2P + T, 10A, ABNT, "Sistema X". Ref. Transmobil 13.062. | un | 10 | 0
BTG.0159 | TOMADA DUPLA 2P+T 10A, 250V, BRANCA, CONJUNTO MONTADO PARA EMBUTIR 4" X 2" | UN | 30 | 5
BTG.0160 | Canaleta metálica dupla fabricada em alumínio injetado com pintura cor branca dim. 73x25x3000mm. Ref. Dutotec DT 12241.00 | un | 50 | 5
BTG.0161 | Curva horizontal plástica para canaleta metálica 90º 73mm branca. Ref. Dutotec 35140.00 | un | 20 | 0
BTG.0162 | Curva vertical externa para canaleta metálica 73mm branca. Ref. Dutotec DT 38242.30 | un | 20 | 0
BTG.0163 | Curva Vertical interna para canaleta metálica 73mm branca. Ref. Dutotec DT 38040.30 | un | 20 | 0
BTG.0164 | Tampa terminal plástica branca para canaleta metálica 73x25mm. Ref. Dutotec DT-49140.00 | un | 100 | 10
BTG.0165 | CAIXA DE PASSAGEM EM ALUMÍNIO COM TAMPA E VEDAÇÃO 20 X 20 CM | Un | 20 | 0
BTG.0166 | CAIXA DE PASSAGEM EM ALUMÍNIO COM TAMPA E VEDAÇÃO 40 X 40 CM | Un | 20 | 0
BTG.0167 | Caixa de medicao monofásica, em noril (policarbonato). Tampa transparente. Dimensões aproximadas: 308 x 204 x 125 mm | un | 5 | 0
BTG.0168 | Caixa de medicao trifásica, em noril (policarbonato). Tampa transparente. Dimensões aproximadas: 407 x 272 x 202 mm | un | 10 | 0
BTG.0169 | BORNE TERMINAL SAK 10 MM2 | un | 30 | 0
BTG.0170 | BORNE TERMINAL SAK 16 MM2 | un | 30 | 0
BTG.0171 | BORNE TERMINAL SAK 25 MM2 | un | 30 | 0
BTG.0172 | BORNE TERMINAL SAK 35 MM2 | un | 30 | 0
BTG.0173 | BORNE TERMINAL SAK 50 MM2 | un | 30 | 0
BTG.0174 | Bloco de contato normalmente aberto, 660V, 10A, ref. Steck SLPL42 | un | 10 | 0
BTG.0175 | BARRAMENTO DE COBRE PARA 150A - 20X4MM | M | 10 | 2
BTG.0176 | CAIXA DE EMBUTIR PVC - 4X2 RETANGULAR - ANTICHAMA | UN | 200 | 20
BTG.0180 | CONECTOR METALICO TIPO PARAFUSO FENDIDO (SPLIT BOLT), PARA CABOS ATE 120 MM2 | UN | 30 | 0
BTG.0181 | CONECTOR METALICO TIPO PARAFUSO FENDIDO (SPLIT BOLT), PARA CABOS ATE 50 MM2 | UN | 50 | 0
BTG.0185 | CONJUNTO DE TRES INTERRUPTORES SIMPLES, 250V, 10A, BRANCA, EMBUTIR, 4X2 | UN | 5 | 0
BTG.0186 | PRENSA CABOS EM NYLON, 3/4" | UN | 20 | 0
BTG.0187 | Tampa cega para caixa 4" x 2" de embutir, branca | un | 200 | 20
BTG.0188 | TAMPA CEGA PLASTICA QUADRADA 4"X4", BRANCA | un | 50 | 0
BTG.0189 | TAMPA CEGA PLASTICA REDONDA 4"X4", BRANCA | un | 50 | 0
BTG.0190 | Disjuntor termomagnético bipolar 10 A, padrão DIN, tensão de operação 380VCA, 60Hz, tensão nominal de isolamento 500VCA, tensão suportável de impulso atmosférico 4kVCA, capacidade de interrupção 3kA em 220/380VCA, curva de atuação C, disparo em curto-circuito de 5 a 10 vezes a corrente nominal, conexões tipo borne parafuso para condutores de seção máxima de 25mm², torque de aperto 2,5 a 3,5 N.m, vida útil mecânica de 10.000 atuações, via útil elétrica de 4.000 atuações, com indicação da condição de operação (ligado/desligado), temperatura ambiente operacional de -25°C a 45°C, corpo fabricado em material termofixo, fixação por encaixe em trilho DIN 35mm, com furações para instalação de sistema de bloqueio conforme a NR 10, grau de proteção IP20, em conformidade com as normas NBR NM 60898-1 e IEC 60947-2, bem como registro de lote e selo do INMETRO | un | 5 | 0
BTG.0191 | Disjuntor termomagnético bipolar 50 A, padrão DIN, tensão de operação 380VCA, 60Hz, tensão nominal de isolamento 500VCA, tensão suportável de impulso atmosférico 4kVCA, capacidade de interrupção 3kA em 220/380VCA, curva de atuação C, disparo em curto-circuito de 5 a 10 vezes a corrente nominal, conexões tipo borne parafuso para condutores de seção máxima de 25mm², torque de aperto 2,5 a 3,5 N.m, vida útil mecânica de 10.000 atuações, via útil elétrica de 4.000 atuações, com indicação da condição de operação (ligado/desligado), temperatura ambiente operacional de -25°C a 45°C, corpo fabricado em material termofixo, fixação por encaixe em trilho DIN 35mm, com furações para instalação de sistema de bloqueio conforme a NR 10, grau de proteção IP20, em conformidade com as normas NBR NM 60898-1 e IEC 60947-2, bem como registro de lote e selo do INMETRO | un | 5 | 0
BTG.0193 | Disjuntor termomagnético tripolar 10 A, padrão DIN, tensão de operação 380VCA, 60Hz, tensão nominal de isolamento 500VCA, tensão suportável de impulso atmosférico 4kVCA, capacidade de interrupção 3kA em 220/380VCA, curva de atuação C, disparo em curto-circuito de 5 a 10 vezes a corrente nominal, conexões tipo borne parafuso para condutores de seção máxima de 25mm², torque de aperto 2,5 a 3,5 N.m, vida útil mecânica de 10.000 atuações, via útil elétrica de 4.000 atuações, com indicação da condição de operação (ligado/desligado), temperatura ambiente operacional de -25°C a 45°C, corpo fabricado em material termofixo, fixação por encaixe em trilho DIN 35mm, com furações para instalação de sistema de bloqueio conforme a NR 10, grau de proteção IP20, em conformidade com as normas NBR NM 60898-1 e IEC 60947-2, bem como registro de lote e selo do INMETRO | un | 5 | 0
BTG.0194 | Disjuntor termomagnético tripolar em caixa moldada 125A, tensão de operação 400VCA, tensão de isolação 800VCA, tensão suportável de impulso atmosférico 8kVCA, frequência 60Hz, capacidade de interrupção 25kA, durabilidade mecânica 10.000 ciclos, durabilidade elétrica 2.000 ciclos, com disparador de sobrecorrente, conexões tipo borne parafuso, em conformidade com a norma IEC 60947 | un | 2 | 0
BTG.0195 | Disjuntor termomagnético tripolar em caixa moldada 175A, tensão de operação 400VCA, tensão de isolação 800VCA, tensão suportável de impulso atmosférico 8kVCA, frequência 60Hz, capacidade de interrupção 25kA, durabilidade mecânica 10.000 ciclos, durabilidade elétrica 2.000 ciclos, com disparador de sobrecorrente, conexões tipo borne parafuso, em conformidade com a norma IEC 60947 | un | 2 | 0
BTG.0196 | Disjuntor termomagnético tripolar em caixa moldada 250A, tensão de operação 400VCA, tensão de isolação 800VCA, tensão suportável de impulso atmosférico 8kVCA, frequência 60Hz, capacidade de interrupção 25kA, durabilidade mecânica 10.000 ciclos, durabilidade elétrica 2.000 ciclos, com disparador de sobrecorrente, conexões tipo borne parafuso, em conformidade com a norma IEC 60947 | un | 2 | 0
BTG.0197 | Disjuntor termomagnético tripolar em caixa moldada 300A, tensão de operação 400VCA, tensão de isolação 800VCA, tensão suportável de impulso atmosférico 8kVCA, frequência 60Hz, capacidade de interrupção 25kA, durabilidade mecânica 10.000 ciclos, durabilidade elétrica 2.000 ciclos, com disparador de sobrecorrente, conexões tipo borne parafuso, em conformidade com a norma IEC 60947 | un | 2 | 0
BTG.0198 | Disjuntor termomagnético tripolar em caixa moldada 400A, tensão de operação 400VCA, tensão de isolação 800VCA, tensão suportável de impulso atmosférico 8kVCA, frequência 60Hz, capacidade de interrupção 25kA, durabilidade mecânica 10.000 ciclos, durabilidade elétrica 2.000 ciclos, com disparador de sobrecorrente, conexões tipo borne parafuso, em conformidade com a norma IEC 60947 | un | 2 | 0
BTG.0199 | Disjuntor termomagnético tripolar em caixa moldada 60A, tensão de operação 400VCA, tensão de isolação 800VCA, tensão suportável de impulso atmosférico 8kVCA, frequência 60Hz, capacidade de interrupção 25kA, durabilidade mecânica 10.000 ciclos, durabilidade elétrica 2.000 ciclos, com disparador de sobrecorrente, conexões tipo borne parafuso, em conformidade com a norma IEC 60947 | UN | 2 | 0
BTG.0200 | Disjuntor termomagnético tripolar em caixa moldada 150A, tensão de operação 400VCA, tensão de isolação 800VCA, tensão suportável de impulso atmosférico 8kVCA, frequência 60Hz, capacidade de interrupção 25kA, durabilidade mecânica 10.000 ciclos, durabilidade elétrica 2.000 ciclos, com disparador de sobrecorrente, conexões tipo borne parafuso, em conformidade com a norma IEC 60947 | un | 2 | 0
BTG.0201 | Disjuntor termomagnético tripolar em caixa moldada 600A, tensão de operação 400VCA, tensão de isolação 800VCA, tensão suportável de impulso atmosférico 8kVCA, frequência 60Hz, capacidade de interrupção 25kA, durabilidade mecânica 10.000 ciclos, durabilidade elétrica 2.000 ciclos, com disparador de sobrecorrente, conexões tipo borne parafuso, em conformidade com a norma IEC 60947 | un | 2 | 0
BTG.0202 | Disjuntor termomagnético tripolar em caixa moldada 500A, tensão de operação 400VCA, tensão de isolação 800VCA, tensão suportável de impulso atmosférico 8kVCA, frequência 60Hz, capacidade de interrupção 25kA, durabilidade mecânica 10.000 ciclos, durabilidade elétrica 2.000 ciclos, com disparador de sobrecorrente, conexões tipo borne parafuso, em conformidade com a norma IEC 60947 | UN | 2 | 0
BTG.0203 | Interruptor 01 seção simples, conjugado com uma tomada 10A (2p+t), ABNT, de sobrepor, sistema "X". Ref. Transmobil 13.052. | un | 5 | 0
BTG.0204 | Interruptor "sistema x" 01 seção simples, 10A, com placa. Ref. Transmobil 13.040. | un | 5 | 0
BTG.0205 | Interruptor 02 seções simples, 10A, com placa - sistema x. Ref. Transmobil 13.050. | un | 5 | 0
BTG.0206 | Contator de potência trifásico, 105A (AC3), bobina 220V,60Hz, compatível para intertravamento com o Weg CWM105 | un. | 3 | 0
BTG.0207 | CONTATOR TRIPOLAR, CORRENTE DE 25A (AC3), TENSAO NOMINAL DE 500V, BOBINA 220V | UN | 20 | 0
BTG.0208 | Contator de potência trifásico, 250A (AC3), bobina 220V,60Hz, compatível para intertravamento com o Weg CWM250 | un. | 2 | 0
BTG.0209 | Contator de potência trifásico, 300A (AC3), bobina 220V,60Hz, compatível para intertravamento com o Weg CWM300 | un. | 2 | 0
BTG.0210 | Contator de potência trifásico, 400A (AC3), bobina 220V,60Hz, compatível para intertravamento com o Weg CWM400 | un. | 2 | 0
BTG.0211 | ADAPTADOR CONDULETE TOP 3/4", CINZA, COMPATÍVEL COM CAIXAS WETZEL | UN | 200 | 10
BTG.0212 | ADAPTADOR CONDULETE TOP 3/4", BRANCO, COMPATÍVEL COM CAIXAS WETZEL | UN | 200 | 10
BTG.0213 | Caixa de sobrepor 5 entradas, conexão móvel, tipo Condulete, branca, pvc rígido, p/eletroduto soldável d = 1/2" e 3/4". Ref. Wetzel E017110020 | un | 200 | 5
BTG.0222 | TAMPA CEGA EM PVC PARA CONDULETE 3/4, BRANCO. REF. WETZEL E018010012 | UN | 200 | 5
BTG.0223 | TAMPA CONDULETE PVC 1/2" E 3/4", P/1 INTERRUPTOR DE 1 SEÇÃO VERTICAL, BRANCO. REF. WETZEL E018010122 | un | 50 | 0
BTG.0224 | TAMPA CONDULETE PVC 1/2" E 3/4", P/1 INTERRUPTOR DE 1 SEÇÃO VERTICAL, CINZA. REF. WETZEL E018000122. | un | 50 | 0
BTG.0225 | Tampa para condulete 1/2" e 3/4", cor cinza, para 2 interruptores horizontais. Ref. Wetzel E018000132. | un | 50 | 0
BTG.0226 | Tampa para condulete 1/2" e 3/4", cor branca, para 3 interruptores horizontais. Ref. Wetzel E018010142 | un | 200 | 5
BTG.0227 | Caixa plástica de inspeção para aterramento, preta, cônica, 200 x 230mm, com tampa | un. | 30 | 0
BTG.0228 | Botão de comando 22,5mm, cor amarelo, compatível com blocos de contato Steck | un | 10 | 0
BTG.0229 | Botão de comando 22,5mm, cor verde, compatível com blocos de contato Steck | un | 10 | 0
BTG.0230 | Botão de comando 22,5mm, cor vermelho, compatível com blocos de contato Steck | un | 10 | 0
BTG.0232 | PLACA ACRÍLICA TRANSPARENTE ESP.=5MM | m² | 1 | 0
BTG.0233 | PLUG PARA TOMADA 2P + T, FÊMEA, 20A-250V | un. | 20 | 5
BTG.0235 | Plugue tipo industrial 3P+N+T 32A 380/440V, 6h,vermelho, pendente | un. | 10 | 0
BTG.0237 | Botão de emergência com trava, gira para soltar, plástico, 22mm, IP66, vermelho | un. | 5 | 0
BTG.0238 | TAMPÃO PARA BOTÃO COMANDO FURO 22mm PRETO | un. | 20 | 0
BTG.0239 | DISPOSITIVO DE SINALIZACAO DE COMANDO, C/ LAMPADA INCORPORADA, 220V, AMARELO, 22mm | UN | 5 | 0
BTG.0240 | DISPOSITIVO DE SINALIZACAO DE COMANDO, C/ LAMPADA INCORPORADA, 220V, VERDE, 22mm | UN | 5 | 0
BTG.0241 | DISPOSITIVO DE SINALIZACAO DE COMANDO, C/ LAMPADA INCORPORADA, 220V, VERMELHO, 22mm | UN | 5 | 0
BTG.0242 | Carregador de bateria automático, para fixação em painel elétrico, entrada bivolt, saída 12V e 6A, tensão de saída ajustável, com proteção contra curto circuito, sobrecarga, sobretensão e inversão dos terminais. Dimensões aprox. em mm (L x A x P) 80 x 110 x 45 | un. | 3 | 0
BTG.0243 | Rele de estado sólido, tensão de comando de 4 a 32VCC, tensão de saída até 480, 25A. Dimensões aprox. em mm (L x A x P) 40 x 60 x 30 | un. | 5 | 0
BTG.0244 | Relé de potência, tensão da bobina 12VCC, tensão de saída até 250VCA, 30A, fixação em trilho DIN. Dimensões aprox. em mm (L x A x P) 35 x 50 x 50 | un. | 5 | 0
BTG.0245 | Módulo de 1 interruptor 10A 250V para fixação em porta equipamentos, 25 x 45mm, cor branca. Ref. Dutotec DX 99330.00 | un. | 5 | 0
BTG.0246 | Módulo de 1 Tomada 2P+T 20A 250V para fixação em porta equipamentos, cor branca. Ref. Dutotec DX 99233.20 | un. | 10 | 0
BTG.0247 | Terminal olhal pré-isolado 2,5mm² | un. | 500 | 0
BTG.0248 | Terminal de compressão pré isolado tipo olhal para cabo 4,0 mm2 | un | 500 | 0
BTG.0249 | Terminal olhal pré-isolado 6mm² | un. | 500 | 0
BTG.0250 | Terminal pré-isolado tipo pino tubular 10mm² | un. | 500 | 0
BTG.0251 | Terminal pré-isolado tipo pino tubular 16mm² | un. | 500 | 0
BTG.0252 | Terminal pré-isolado tipo pino tubular 2,5mm² | un. | 500 | 0
BTG.0253 | Terminal pré-isolado tipo pino tubular 4mm² | un. | 500 | 0
BTG.0254 | Terminal pré-isolado tipo pino tubular 6mm² | un. | 500 | 0
BTG.0255 | Acoplamento/tomada Industrial 3P+N+T 380/440V, 32A, IP44, 6h,vermelho, pendente | un | 20 | 0
BTG.0256 | Caixa de sobrepor 5 entradas, conexão móvel, tipo Condulete, cinza, pvc rígido, p/eletroduto soldável d = 1/2" e 3/4". Ref. Wetzel E017050020 | un | 200 | 5
BTG.0257 | Boia Automática, 15 amperes, 250V (regulador de nível de caixa da agua) | un | 3 | 0
BTG.0258 | CAIXA DE PASSAGEM DE EMBUTIR, EM PVC, DE 4" X 4", PARA ELETRODUTO FLEXIVEL CORRUGADO | UN | 30 | 0
BTG.0259 | Caixa de passagem para condicionamento de ar tipo Split de 39 x 22 x 6 cm, com saída de dreno único na vertical, sem tampa, ref. CPP-00-5U, Poloar ou equivalente | un | 20 | 0
BTG.0260 | Caixa de passagem em alumínio fundido, à prova de tempo e tampa, de 300x300mm, profundidade mínima 120mm, ref. CDT30 da Daisa, Cemar ou equivalente | un | 25 | 0
BTG.0261 | CAIXA DE EMBUTIR OCTOGONAL DE FUNDO MOVEL, EM PVC, DE 4" X 4", PARA ELETRODUTO FLEXIVEL CORRUGADO | UN | 20 | 0
BTG.0262 | Adaptador para eletroduto/condulete PVC cinza 1" | un | 20 | 0
BTG.0263 | Caixa de sobrepor 5 entradas, tipo condulete pvc rigido, p/eletroduto d = 1" , sem tampa (modelos: B,C,E,LB,T,X), Wetzel ou similar | un | 25 | 0
BTG.0264 | CX.EMBUTIR 4X2" AQUATIC REF. 64221 PIAL LEGRAND OU EQUIVALENTE | UN | 30 | 0
BTG.0265 | INTERRUPTOR PARA APLICAÇÃO EM CONDULETE 1/2" E 3/4", DE DUAS SEÇÃO, 250V, 10A, COMPATÍVEL COM WETZEL E018000132. | UN | 20 | 0
BTG.0266 | INTERRUPTOR PARA APLICAÇÃO EM CONDULETE 1/2" E 3/4", DE UMA SEÇÃO VERTICAL, 250V, 10A, COMPATÍVEL COM WETZEL E018000122 | UN | 20 | 0
BTG.0267 | TAMPA CEGA EM PVC PARA CONDULETE 1/2" E 3/4", COR CINZA. REF. WETZEL E018000012 | UN | 100 | 10
BTG.0269 | Tampa PVC cinza para condulete 1/2" e 3/4" p/ 3 interruptores horizontais. Ref. Wetzel E018000142. | un | 200 | 10
BTG.0270 | Tomada dupla 2P+T 10A NBR14136, 250V, para condulete 1/2" e 3/4". Compatível com Wetzel E018000142 | un | 100 | 10
BTG.0271 | Bobina para contator tripolar, tensão de comando 220V, compatível com contator WEG CWM105 | un. | 6 | 0
BTG.0272 | Bobina para contator tripolar, tensão de comando 220V, compatível com contator WEG CWM250 | un. | 2 | 0
BTG.0273 | Bobina para contator tripolar, tensão de comando 220V, compatível com contator WEG CWM400 | un. | 2 | 0
BTG.0274 | TAMPA PARA CONDULETE 1/2 OU 3/4, EM PVC, COR BRANCA, PARA DOIS INTERRUPTORES HORIZONTAIS. REF. WETZEL E018010132 | UN | 50 | 0
BTG.0275 | Adaptador de Tomadas entradas 3P 10A e 3P 20A, saída 2P 10A | un. | 50 | 0
BTG.0276 | Tomada industrial de sobrepor, 32A, 3P+T, 380-440V, 6H, vermelho | un. | 5 | 0
BTG.0277 | Tomada industrial de sobrepor, 32A, 3P+N+T, 380-440V, 6H, vermelho | un. | 5 | 0
BTG.0278 | Fita isolante líquida, embalagem de 200ml, cor preta, antichama, isolamento superior a 1000V | un. | 5 | 0
BTG.0279 | Tubo termo-contrátil, tensão máxima de 1kV, com cola interna, 1/4", preto | m. | 5 | 0
BTG.0280 | Tubo termo-contrátil, tensão máxima de 1kV, com cola interna, 1", preto | m. | 5 | 0
BTG.0281 | CAIXA PARA MONTAGEM, DE MATERIAL PLÁSTICO, TAMPA OPACA, 450X300X200mm, IP 67, COM PLACA DE MONTAGEM EM AÇO | un. | 30 | 3
BTG.0282 | CAIXA PARA MONTAGEM, DE MATERIAL PLÁSTICO, TAMPA OPACA, 300X200X130mm, IP 67, COM PLACA DE MONTAGEM EM AÇO | un. | 20 | 2
BTG.0283 | PLACA DE SINALIZACAO FOTOLUMINESCENTE SAIDA DE EMERGENCIA 25x10cm | UN | 100 | 10
BTG.0284 | Tomada industrial de sobrepor 3P+T, IP44, 6H, 380/440V, 63A. Ref. Steck N4506 | un | 10 | 0
BTG.0285 | Plug industrial 3P+T, IP44, 6H, 380/440V, 63A. Ref. Steck N4576 | un | 3 | 0
BTG.0286 | QUADRO DE DISTRIBUICAO, EM PVC, DE EMBUTIR, COM BARRAMENTO TERRA / NEUTRO, PARA 27 DISJUNTORES NEMA OU 36 DISJUNTORES DIN | UN | 5 | 0
BTG.0287 | BARRAMENTO DE COBRE TIPO DIN BIPOLAR PARA 80A | M | 5 | 0
BTG.0288 | BARRAMENTO DE COBRE TIPO DIN TRIPOLAR PARA 80A | M | 5 | 0
BTG.0289 | Barramento monofásico de cobre, 63A, 12 Polos, DIN | un. | 30 | 0
BTG.0290 | TAMPA PARA CONDULETE, EM PVC, PARA 1 MODULO RJ, CINZA, REF. WETZEL E018002834 | UN | 20 | 0
BTG.0291 | TAMPA PARA CONDULETE, EM PVC, PARA 1 MODULO RJ, BRANCA. REF. WETZEL E018012834 | UN | 20 | 0
BTG.0292 | Interruptor para condulete, 3 teclas, 10A. Compatível com Wetzel E018010142. | un | 5 | 0
BTG.0293 | Tomada para condulete, 10A, NBR 14136. Compatível com Wetzel E018010142. | un | 50 | 5
BTG.0294 | Tomada para condulete, 20A, NBR 14136. Compatível com Wetzel E018010142. | un | 10 | 0
BTG.0295 | Interruptor 10A + tomada 2P+T 10A NBR14136, para condulete. Compatível com Wetzel E018000142. | un | 30 | 0
BTG.0296 | Conector de emenda para 2 cabos até 6mm². Conexão com alavanca. Ref. Wago 221-612 ou similar. | un | 200 | 30
BTG.0297 | CONTATOR TRIPOLAR, CORRENTE DE 9 A, TENSÃO NOMINAL DE *500* V, CATEGORIA AC-2 E AC-3, BOBINA 220VCA | UN | 10 | 0
BTG.0298 | QUADRO DE DISTRIBUICAO, EM PVC, DE EMBUTIR, COM BARRAMENTO TERRA / NEUTRO, PARA 48 DISJUNTORES DIN | UN | 5 | 0
BTG.0299 | QUADRO DE DISTRIBUICAO, EM PVC, DE EMBUTIR, COM BARRAMENTO TERRA / NEUTRO, PARA 18 DISJUNTORES NEMA OU 24 DISJUNTORES DIN | UN | 5 | 0
BTG.0300 | Tampa de alumínio, plana ranhurada, branca, para canaleta de alumínio 73mm x 3m. Ref. Dutotec DT 15040.00. | un | 50 | 5
BTG.0301 | Obturador para disjuntor tipo DIN, conjunto com 5 un. Ref. WEG TQW-2 ou similar | un | 100 | 10
BTG.0302 | Disjuntor termomagnético monopolar 16 A, padrão DIN, tensão de operação 380VCA, 60Hz, tensão nominal de isolamento 500VCA, tensão suportável de impulso atmosférico 4kVCA, capacidade de interrupção 3kA em 220/380VCA, curva de atuação C, disparo em curto-circuito de 5 a 10 vezes a corrente nominal, conexões tipo borne parafuso para condutores de seção máxima de 25mm², torque de aperto 2,5 a 3,5 N.m, vida útil mecânica de 10.000 atuações, via útil elétrica de 4.000 atuações, com indicação da condição de operação (ligado/desligado), temperatura ambiente operacional de -25°C a 45°C, corpo fabricado em material termofixo, fixação por encaixe em trilho DIN 35mm, com furações para instalação de sistema de bloqueio conforme a NR 10, grau de proteção IP20, em conformidade com as normas NBR NM 60898-1 e IEC 60947-2, bem como registro de lote e selo do INMETRO | un | 40 | 10
BTG.0303 | Terminal tipo agulha para cabo 2,5mm2 Terminal tipo agulha para cabo 2,5mm20,17 | un | 200 | 100
BTG.0304 | Terminal tipo agulha para cabo 4,0mm2 Terminal tipo agulha para cabo 4,0mm20,17 | un | 200 | 100
BTG.0305 | Terminal tipo agulha para cabo 6,0mm2 Terminal tipo agulha para cabo 6,0mm20,17 | un | 200 | 100
BTG.0306 | Barramento de cobre para condutor neutro, fixação em fundo de painel, com base de fixação, 100A, com 20 furações e 1 conexão para cabo 16mm² | un | 20 | 5
BTG.0307 | Barramento de cobre para condutor terra, fixação em fundo de painel, com base de fixação, 100A, com 20 furações e 1 conexão para cabo 16mm² | un | 20 | 5

## Lote 2
ANEXO I.B - QUANTITATIVO LOTE 2 - PORTO DE IMBITUBA S.A. - CABOS ELÉTRICOS DE BAIXA TENSÃO
PLANILHA QUANTITATIVA DE MATERIAIS
OBJETO: AQUISIÇÃO DE MATERIAIS ELÉTRICOS
Planilha Orçamentária Sintética
Item | Descrição | Und | Qtdde Máxima Prevista | Pedido Mínimo (item 3.1 do Termo de Referência) | Valor Unit | Total
CBT | Cabos de Baixa Tensão
CBT.0025 | CABO FLEXÍVEL HEPR 0,6/1KV MULTIPOLAR 4x25mm², CONDUTOR EM FIOS DE COBRE NÚ, TÊMPERA MOLE E ENCORDOAMENTO CLASSE 4 OU 5, ISOLAÇÃO EM HEPR 90°C (COMPOSTO TERMOFIXO EXTRUDADO A BASE DE ETILENOPROPILENO DE ALTO MÓDULO), COBERTURA EM PVC/ST2 90°C (COMPOSTO TERMOPLÁSTICO EXTRUDADO À BASE DE POLICLORETO DE VINILA). TEMPERATURAS MÁXIMAS DO CONDUTOR 90°C EM REGIME PERMANENTE, 130ºC EM REGIME DE SOBRECARGA E 250°C EM REGIME DE CURTO-CIRCUITO.EM CONFORMIDADE COM AS NORMAS ABNT NBR 7286, ABNT NBR NM 280, E ABNT NBR 6251. FORNECIMENTO COM REGISTRO VÁLIDO NO INMETRO. | M | 500 | 100
CBT.0026 | CABO DE COBRE NU 16 MM², FORMADO POR FIOS DE COBRE NÚ, TÊMPERA MEIO DURA, CLASSE DE ENCORDOAMENTO 2A, EM CONFORMIDADE COM A NORMA ABNT NBR 6524 | M | 400 | 0
CBT.0027 | CABO DE COBRE NU 25 MM², FORMADO POR FIOS DE COBRE NÚ, TÊMPERA MEIO DURA, CLASSE DE ENCORDOAMENTO 2A, EM CONFORMIDADE COM A NORMA ABNT NBR 6524 | M | 400 | 0
CBT.0028 | CABO DE COBRE NU 35 MM², FORMADO POR FIOS DE COBRE NÚ, TÊMPERA MEIO DURA, CLASSE DE ENCORDOAMENTO 2A, EM CONFORMIDADE COM A NORMA ABNT NBR 6524 | M | 400 | 100
CBT.0029 | CABO DE COBRE NU 50 MM², FORMADO POR FIOS DE COBRE NÚ, TÊMPERA MEIO DURA, CLASSE DE ENCORDOAMENTO 2A, EM CONFORMIDADE COM A NORMA ABNT NBR 6524 | M | 400 | 0
CBT.0033 | CABO DE COBRE FLEXÍVEL MULTIPOLAR PP 3x1,5mm², 450/750V, CONDUTORES FORMADOS POR FIOS DE COBRE NÚ, TÊMPERA MOLE E ENCORDOAMENTO CLASSE 5, ISOLAÇÃO DOS CONDUTORES EM PVC/D 70°C, COBERTURA EM PVC/ST5 70°C, TEMPERATURAS MÁXIMAS DE 70°C EM REGIME PERMANENTE, 100°C EM REGIME DE SOBREACARGA E 160°C EM REGIME DE CURTO-CIRCUITO, EM CONFORMIDADE COM AS NORMAS ABNT NBR NM 247-5, IEC 60227-5 MOD, ABNT NBR NM 280 E ABNT NBR 6251. FORNECIMENTO COM REGISTRO VÁLIDO NO INMETRO. | m | 200 | 0
CBT.0034 | CABO DE COBRE FLEXÍVEL MULTIPOLAR PP 3x4mm², 450/750V, CONDUTORES FORMADOS POR FIOS DE COBRE NÚ, TÊMPERA MOLE E ENCORDOAMENTO CLASSE 5, ISOLAÇÃO DOS CONDUTORES EM PVC/D 70°C, COBERTURA EM PVC/ST5 70°C, TEMPERATURAS MÁXIMAS DE 70°C EM REGIME PERMANENTE, 100°C EM REGIME DE SOBREACARGA E 160°C EM REGIME DE CURTO-CIRCUITO, EM CONFORMIDADE COM AS NORMAS ABNT NBR NM 247-5, IEC 60227-5 MOD, ABNT NBR NM 280 E ABNT NBR 6251. FORNECIMENTO COM REGISTRO VÁLIDO NO INMETRO. | m | 500 | 100
CBT.0035 | CABO DE COBRE FLEXIVEL UNIPOLAR SEÇÃO 1,5mm², COR AZUL, 450/750V, CONDUTORES FORMADOS POR FIO DE COBRE NÚ, TÊMPERA MOLE, ENCORDOAMENTO CLASSE 4 OU 5, ISOLACAO EM PVC/A 70°C ANTICHAMA BWF, TEMPERATURAS MÁXIMAS DE 70°C EM REGIME PERMANENTE, 100°C EM REGIME DE SOBRECARGA, E 160°C EM REGIME DE CURTO-CIRCUITO, EM CONFORMIDADE COM AS NORMAS ABNT NBR NM 247-3, ABNT NBR NM 280, IEC 60227-3 MOD, FORNECIDO COM REGISTRO VÁLIDO NO INMETRO | M | 600 | 100
CBT.0036 | CABO DE COBRE FLEXIVEL UNIPOLAR SEÇÃO 1,5mm², COR BRANCO, 450/750V, CONDUTORES FORMADOS POR FIO DE COBRE NÚ, TÊMPERA MOLE, ENCORDOAMENTO CLASSE 4 OU 5, ISOLACAO EM PVC/A 70°C ANTICHAMA BWF, TEMPERATURAS MÁXIMAS DE 70°C EM REGIME PERMANENTE, 100°C EM REGIME DE SOBRECARGA, E 160°C EM REGIME DE CURTO-CIRCUITO, EM CONFORMIDADE COM AS NORMAS ABNT NBR NM 247-3, ABNT NBR NM 280, IEC 60227-3 MOD, FORNECIDO COM REGISTRO VÁLIDO NO INMETRO | M | 600 | 100
CBT.0037 | CABO DE COBRE FLEXIVEL UNIPOLAR SEÇÃO 1,5mm², COR PRETO, 450/750V, CONDUTORES FORMADOS POR FIO DE COBRE NÚ, TÊMPERA MOLE, ENCORDOAMENTO CLASSE 4 OU 5, ISOLACAO EM PVC/A 70°C ANTICHAMA BWF, TEMPERATURAS MÁXIMAS DE 70°C EM REGIME PERMANENTE, 100°C EM REGIME DE SOBRECARGA, E 160°C EM REGIME DE CURTO-CIRCUITO, EM CONFORMIDADE COM AS NORMAS ABNT NBR NM 247-3, ABNT NBR NM 280, IEC 60227-3 MOD, FORNECIDO COM REGISTRO VÁLIDO NO INMETRO | M | 600 | 100
CBT.0038 | CABO DE COBRE FLEXIVEL UNIPOLAR SEÇÃO 1,5mm², COR VERDE, 450/750V, CONDUTORES FORMADOS POR FIO DE COBRE NÚ, TÊMPERA MOLE, ENCORDOAMENTO CLASSE 4 OU 5, ISOLACAO EM PVC/A 70°C ANTICHAMA BWF, TEMPERATURAS MÁXIMAS DE 70°C EM REGIME PERMANENTE, 100°C EM REGIME DE SOBRECARGA, E 160°C EM REGIME DE CURTO-CIRCUITO, EM CONFORMIDADE COM AS NORMAS ABNT NBR NM 247-3, ABNT NBR NM 280, IEC 60227-3 MOD, FORNECIDO COM REGISTRO VÁLIDO NO INMETRO | M | 600 | 100
CBT.0039 | CABO DE COBRE FLEXIVEL UNIPOLAR SEÇÃO 1,5mm², COR VERMELHO, 450/750V, CONDUTORES FORMADOS POR FIO DE COBRE NÚ, TÊMPERA MOLE, ENCORDOAMENTO CLASSE 4 OU 5, ISOLACAO EM PVC/A 70°C ANTICHAMA BWF, TEMPERATURAS MÁXIMAS DE 70°C EM REGIME PERMANENTE, 100°C EM REGIME DE SOBRECARGA, E 160°C EM REGIME DE CURTO-CIRCUITO, EM CONFORMIDADE COM AS NORMAS ABNT NBR NM 247-3, ABNT NBR NM 280, IEC 60227-3 MOD, FORNECIDO COM REGISTRO VÁLIDO NO INMETRO | M | 600 | 100
CBT.0040 | CABO DE COBRE FLEXIVEL UNIPOLAR SEÇÃO 10mm², COR AZUL, 450/750V, CONDUTORES FORMADOS POR FIO DE COBRE NÚ, TÊMPERA MOLE, ENCORDOAMENTO CLASSE 4 OU 5, ISOLACAO EM PVC/A 70°C ANTICHAMA BWF, TEMPERATURAS MÁXIMAS DE 70°C EM REGIME PERMANENTE, 100°C EM REGIME DE SOBRECARGA, E 160°C EM REGIME DE CURTO-CIRCUITO, EM CONFORMIDADE COM AS NORMAS ABNT NBR NM 247-3, ABNT NBR NM 280, IEC 60227-3 MOD, FORNECIDO COM REGISTRO VÁLIDO NO INMETRO | M | 300 | 0
CBT.0041 | CABO DE COBRE FLEXIVEL UNIPOLAR SEÇÃO 10mm², COR BRANCO, 450/750V, CONDUTORES FORMADOS POR FIO DE COBRE NÚ, TÊMPERA MOLE, ENCORDOAMENTO CLASSE 4 OU 5, ISOLACAO EM PVC/A 70°C ANTICHAMA BWF, TEMPERATURAS MÁXIMAS DE 70°C EM REGIME PERMANENTE, 100°C EM REGIME DE SOBRECARGA, E 160°C EM REGIME DE CURTO-CIRCUITO, EM CONFORMIDADE COM AS NORMAS ABNT NBR NM 247-3, ABNT NBR NM 280, IEC 60227-3 MOD, FORNECIDO COM REGISTRO VÁLIDO NO INMETRO | M | 300 | 0
CBT.0042 | CABO DE COBRE FLEXIVEL UNIPOLAR SEÇÃO 10mm², COR PRETO, 450/750V, CONDUTORES FORMADOS POR FIO DE COBRE NÚ, TÊMPERA MOLE, ENCORDOAMENTO CLASSE 4 OU 5, ISOLACAO EM PVC/A 70°C ANTICHAMA BWF, TEMPERATURAS MÁXIMAS DE 70°C EM REGIME PERMANENTE, 100°C EM REGIME DE SOBRECARGA, E 160°C EM REGIME DE CURTO-CIRCUITO, EM CONFORMIDADE COM AS NORMAS ABNT NBR NM 247-3, ABNT NBR NM 280, IEC 60227-3 MOD, FORNECIDO COM REGISTRO VÁLIDO NO INMETRO | M | 300 | 0
CBT.0043 | CABO DE COBRE FLEXIVEL UNIPOLAR SEÇÃO 10mm², COR VERDE, 450/750V, CONDUTORES FORMADOS POR FIO DE COBRE NÚ, TÊMPERA MOLE, ENCORDOAMENTO CLASSE 4 OU 5, ISOLACAO EM PVC/A 70°C ANTICHAMA BWF, TEMPERATURAS MÁXIMAS DE 70°C EM REGIME PERMANENTE, 100°C EM REGIME DE SOBRECARGA, E 160°C EM REGIME DE CURTO-CIRCUITO, EM CONFORMIDADE COM AS NORMAS ABNT NBR NM 247-3, ABNT NBR NM 280, IEC 60227-3 MOD, FORNECIDO COM REGISTRO VÁLIDO NO INMETRO | M | 300 | 0
CBT.0044 | CABO DE COBRE FLEXIVEL UNIPOLAR SEÇÃO 10mm², COR VERMELHO, 450/750V, CONDUTORES FORMADOS POR FIO DE COBRE NÚ, TÊMPERA MOLE, ENCORDOAMENTO CLASSE 4 OU 5, ISOLACAO EM PVC/A 70°C ANTICHAMA BWF, TEMPERATURAS MÁXIMAS DE 70°C EM REGIME PERMANENTE, 100°C EM REGIME DE SOBRECARGA, E 160°C EM REGIME DE CURTO-CIRCUITO, EM CONFORMIDADE COM AS NORMAS ABNT NBR NM 247-3, ABNT NBR NM 280, IEC 60227-3 MOD, FORNECIDO COM REGISTRO VÁLIDO NO INMETRO | M | 300 | 0
CBT.0045 | CABO DE COBRE FLEXIVEL UNIPOLAR SEÇÃO 2,5mm², COR AZUL, 450/750V, CONDUTORES FORMADOS POR FIO DE COBRE NÚ, TÊMPERA MOLE, ENCORDOAMENTO CLASSE 4 OU 5, ISOLACAO EM PVC/A 70°C ANTICHAMA BWF, TEMPERATURAS MÁXIMAS DE 70°C EM REGIME PERMANENTE, 100°C EM REGIME DE SOBRECARGA, E 160°C EM REGIME DE CURTO-CIRCUITO, EM CONFORMIDADE COM AS NORMAS ABNT NBR NM 247-3, ABNT NBR NM 280, IEC 60227-3 MOD, FORNECIDO COM REGISTRO VÁLIDO NO INMETRO | M | 1000 | 200
CBT.0046 | CABO DE COBRE FLEXIVEL UNIPOLAR SEÇÃO 2,5mm², COR BRANCO, 450/750V, CONDUTORES FORMADOS POR FIO DE COBRE NÚ, TÊMPERA MOLE, ENCORDOAMENTO CLASSE 4 OU 5, ISOLACAO EM PVC/A 70°C ANTICHAMA BWF, TEMPERATURAS MÁXIMAS DE 70°C EM REGIME PERMANENTE, 100°C EM REGIME DE SOBRECARGA, E 160°C EM REGIME DE CURTO-CIRCUITO, EM CONFORMIDADE COM AS NORMAS ABNT NBR NM 247-3, ABNT NBR NM 280, IEC 60227-3 MOD, FORNECIDO COM REGISTRO VÁLIDO NO INMETRO | M | 1000 | 200
CBT.0047 | CABO DE COBRE FLEXIVEL UNIPOLAR SEÇÃO 2,5mm², COR PRETO, 450/750V, CONDUTORES FORMADOS POR FIO DE COBRE NÚ, TÊMPERA MOLE, ENCORDOAMENTO CLASSE 4 OU 5, ISOLACAO EM PVC/A 70°C ANTICHAMA BWF, TEMPERATURAS MÁXIMAS DE 70°C EM REGIME PERMANENTE, 100°C EM REGIME DE SOBRECARGA, E 160°C EM REGIME DE CURTO-CIRCUITO, EM CONFORMIDADE COM AS NORMAS ABNT NBR NM 247-3, ABNT NBR NM 280, IEC 60227-3 MOD, FORNECIDO COM REGISTRO VÁLIDO NO INMETRO | M | 1000 | 200
CBT.0048 | CABO DE COBRE FLEXIVEL UNIPOLAR SEÇÃO 2,5mm², COR VERDE, 450/750V, CONDUTORES FORMADOS POR FIO DE COBRE NÚ, TÊMPERA MOLE, ENCORDOAMENTO CLASSE 4 OU 5, ISOLACAO EM PVC/A 70°C ANTICHAMA BWF, TEMPERATURAS MÁXIMAS DE 70°C EM REGIME PERMANENTE, 100°C EM REGIME DE SOBRECARGA, E 160°C EM REGIME DE CURTO-CIRCUITO, EM CONFORMIDADE COM AS NORMAS ABNT NBR NM 247-3, ABNT NBR NM 280, IEC 60227-3 MOD, FORNECIDO COM REGISTRO VÁLIDO NO INMETRO | M | 1000 | 200
CBT.0049 | CABO DE COBRE FLEXIVEL UNIPOLAR SEÇÃO 2,5mm², COR VERMELHO, 450/750V, CONDUTORES FORMADOS POR FIO DE COBRE NÚ, TÊMPERA MOLE, ENCORDOAMENTO CLASSE 4 OU 5, ISOLACAO EM PVC/A 70°C ANTICHAMA BWF, TEMPERATURAS MÁXIMAS DE 70°C EM REGIME PERMANENTE, 100°C EM REGIME DE SOBRECARGA, E 160°C EM REGIME DE CURTO-CIRCUITO, EM CONFORMIDADE COM AS NORMAS ABNT NBR NM 247-3, ABNT NBR NM 280, IEC 60227-3 MOD, FORNECIDO COM REGISTRO VÁLIDO NO INMETRO | M | 1000 | 200
CBT.0050 | CABO DE COBRE FLEXIVEL UNIPOLAR SEÇÃO 4,0mm², COR AZUL, 450/750V, CONDUTORES FORMADOS POR FIO DE COBRE NÚ, TÊMPERA MOLE, ENCORDOAMENTO CLASSE 4 OU 5, ISOLACAO EM PVC/A 70°C ANTICHAMA BWF, TEMPERATURAS MÁXIMAS DE 70°C EM REGIME PERMANENTE, 100°C EM REGIME DE SOBRECARGA, E 160°C EM REGIME DE CURTO-CIRCUITO, EM CONFORMIDADE COM AS NORMAS ABNT NBR NM 247-3, ABNT NBR NM 280, IEC 60227-3 MOD, FORNECIDO COM REGISTRO VÁLIDO NO INMETRO | M | 400 | 0
CBT.0051 | CABO DE COBRE FLEXIVEL UNIPOLAR SEÇÃO 4,0mm², COR BRANCO, 450/750V, CONDUTORES FORMADOS POR FIO DE COBRE NÚ, TÊMPERA MOLE, ENCORDOAMENTO CLASSE 4 OU 5, ISOLACAO EM PVC/A 70°C ANTICHAMA BWF, TEMPERATURAS MÁXIMAS DE 70°C EM REGIME PERMANENTE, 100°C EM REGIME DE SOBRECARGA, E 160°C EM REGIME DE CURTO-CIRCUITO, EM CONFORMIDADE COM AS NORMAS ABNT NBR NM 247-3, ABNT NBR NM 280, IEC 60227-3 MOD, FORNECIDO COM REGISTRO VÁLIDO NO INMETRO | M | 400 | 0
CBT.0052 | CABO DE COBRE FLEXIVEL UNIPOLAR SEÇÃO 4,0mm², COR PRETO, 450/750V, CONDUTORES FORMADOS POR FIO DE COBRE NÚ, TÊMPERA MOLE, ENCORDOAMENTO CLASSE 4 OU 5, ISOLACAO EM PVC/A 70°C ANTICHAMA BWF, TEMPERATURAS MÁXIMAS DE 70°C EM REGIME PERMANENTE, 100°C EM REGIME DE SOBRECARGA, E 160°C EM REGIME DE CURTO-CIRCUITO, EM CONFORMIDADE COM AS NORMAS ABNT NBR NM 247-3, ABNT NBR NM 280, IEC 60227-3 MOD, FORNECIDO COM REGISTRO VÁLIDO NO INMETRO | M | 400 | 0
CBT.0053 | CABO DE COBRE FLEXIVEL UNIPOLAR SEÇÃO 4,0mm², COR VERDE, 450/750V, CONDUTORES FORMADOS POR FIO DE COBRE NÚ, TÊMPERA MOLE, ENCORDOAMENTO CLASSE 4 OU 5, ISOLACAO EM PVC/A 70°C ANTICHAMA BWF, TEMPERATURAS MÁXIMAS DE 70°C EM REGIME PERMANENTE, 100°C EM REGIME DE SOBRECARGA, E 160°C EM REGIME DE CURTO-CIRCUITO, EM CONFORMIDADE COM AS NORMAS ABNT NBR NM 247-3, ABNT NBR NM 280, IEC 60227-3 MOD, FORNECIDO COM REGISTRO VÁLIDO NO INMETRO | M | 400 | 0
CBT.0054 | CABO DE COBRE FLEXIVEL UNIPOLAR SEÇÃO 4,0mm², COR VERMELHO, 450/750V, CONDUTORES FORMADOS POR FIO DE COBRE NÚ, TÊMPERA MOLE, ENCORDOAMENTO CLASSE 4 OU 5, ISOLACAO EM PVC/A 70°C ANTICHAMA BWF, TEMPERATURAS MÁXIMAS DE 70°C EM REGIME PERMANENTE, 100°C EM REGIME DE SOBRECARGA, E 160°C EM REGIME DE CURTO-CIRCUITO, EM CONFORMIDADE COM AS NORMAS ABNT NBR NM 247-3, ABNT NBR NM 280, IEC 60227-3 MOD, FORNECIDO COM REGISTRO VÁLIDO NO INMETRO | M | 400 | 0
CBT.0055 | CABO DE COBRE FLEXIVEL UNIPOLAR SEÇÃO 6,0mm², COR AZUL, 450/750V, CONDUTORES FORMADOS POR FIO DE COBRE NÚ, TÊMPERA MOLE, ENCORDOAMENTO CLASSE 4 OU 5, ISOLACAO EM PVC/A 70°C ANTICHAMA BWF, TEMPERATURAS MÁXIMAS DE 70°C EM REGIME PERMANENTE, 100°C EM REGIME DE SOBRECARGA, E 160°C EM REGIME DE CURTO-CIRCUITO, EM CONFORMIDADE COM AS NORMAS ABNT NBR NM 247-3, ABNT NBR NM 280, IEC 60227-3 MOD, FORNECIDO COM REGISTRO VÁLIDO NO INMETRO | M | 400 | 0
CBT.0056 | CABO DE COBRE FLEXIVEL UNIPOLAR SEÇÃO 6,0mm², COR BRANCO, 450/750V, CONDUTORES FORMADOS POR FIO DE COBRE NÚ, TÊMPERA MOLE, ENCORDOAMENTO CLASSE 4 OU 5, ISOLACAO EM PVC/A 70°C ANTICHAMA BWF, TEMPERATURAS MÁXIMAS DE 70°C EM REGIME PERMANENTE, 100°C EM REGIME DE SOBRECARGA, E 160°C EM REGIME DE CURTO-CIRCUITO, EM CONFORMIDADE COM AS NORMAS ABNT NBR NM 247-3, ABNT NBR NM 280, IEC 60227-3 MOD, FORNECIDO COM REGISTRO VÁLIDO NO INMETRO | M | 400 | 0
CBT.0057 | CABO DE COBRE FLEXIVEL UNIPOLAR SEÇÃO 6,0mm², COR PRETO, 450/750V, CONDUTORES FORMADOS POR FIO DE COBRE NÚ, TÊMPERA MOLE, ENCORDOAMENTO CLASSE 4 OU 5, ISOLACAO EM PVC/A 70°C ANTICHAMA BWF, TEMPERATURAS MÁXIMAS DE 70°C EM REGIME PERMANENTE, 100°C EM REGIME DE SOBRECARGA, E 160°C EM REGIME DE CURTO-CIRCUITO, EM CONFORMIDADE COM AS NORMAS ABNT NBR NM 247-3, ABNT NBR NM 280, IEC 60227-3 MOD, FORNECIDO COM REGISTRO VÁLIDO NO INMETRO | M | 400 | 0
CBT.0058 | CABO DE COBRE FLEXIVEL UNIPOLAR SEÇÃO 6,0mm², COR VERDE, 450/750V, CONDUTORES FORMADOS POR FIO DE COBRE NÚ, TÊMPERA MOLE, ENCORDOAMENTO CLASSE 4 OU 5, ISOLACAO EM PVC/A 70°C ANTICHAMA BWF, TEMPERATURAS MÁXIMAS DE 70°C EM REGIME PERMANENTE, 100°C EM REGIME DE SOBRECARGA, E 160°C EM REGIME DE CURTO-CIRCUITO, EM CONFORMIDADE COM AS NORMAS ABNT NBR NM 247-3, ABNT NBR NM 280, IEC 60227-3 MOD, FORNECIDO COM REGISTRO VÁLIDO NO INMETRO | M | 400 | 0
CBT.0059 | CABO DE COBRE FLEXIVEL UNIPOLAR SEÇÃO 6,0mm², COR VERMELHO, 450/750V, CONDUTORES FORMADOS POR FIO DE COBRE NÚ, TÊMPERA MOLE, ENCORDOAMENTO CLASSE 4 OU 5, ISOLACAO EM PVC/A 70°C ANTICHAMA BWF, TEMPERATURAS MÁXIMAS DE 70°C EM REGIME PERMANENTE, 100°C EM REGIME DE SOBRECARGA, E 160°C EM REGIME DE CURTO-CIRCUITO, EM CONFORMIDADE COM AS NORMAS ABNT NBR NM 247-3, ABNT NBR NM 280, IEC 60227-3 MOD, FORNECIDO COM REGISTRO VÁLIDO NO INMETRO | M | 400 | 0
CBT.0060 | CABO DE COBRE FLEXÍVEL UNIPOLAR 120mm², COR AZUL, HEPR 0,6/1KV, CONDUTOR EM FIOS DE COBRE NÚ, TÊMPERA MOLE E ENCORDOAMENTO CLASSE 4 OU 5, ISOLAÇÃO EM HEPR 90°C (COMPOSTO TERMOFIXO EXTRUDADO A BASE DE ETILENOPROPILENO DE ALTO MÓDULO), COBERTURA EM PVC/ST2 90°C (COMPOSTO TERMOPLÁSTICO EXTRUDADO À BASE DE POLICLORETO DE VINILA). TEMPERATURAS MÁXIMAS DO CONDUTOR 90°C EM REGIME PERMANENTE, 130ºC EM REGIME DE SOBRECARGA E 250°C EM REGIME DE CURTO-CIRCUITO.EM CONFORMIDADE COM AS NORMAS ABNT NBR 7286, ABNT NBR NM 280, E ABNT NBR 6251. FORNECIMENTO COM REGISTRO VÁLIDO NO INMETRO. | M | 100 | 0
CBT.0061 | CABO DE COBRE FLEXÍVEL UNIPOLAR 120mm², COR BRANCO, HEPR 0,6/1KV, CONDUTOR EM FIOS DE COBRE NÚ, TÊMPERA MOLE E ENCORDOAMENTO CLASSE 4 OU 5, ISOLAÇÃO EM HEPR 90°C (COMPOSTO TERMOFIXO EXTRUDADO A BASE DE ETILENOPROPILENO DE ALTO MÓDULO), COBERTURA EM PVC/ST2 90°C (COMPOSTO TERMOPLÁSTICO EXTRUDADO À BASE DE POLICLORETO DE VINILA). TEMPERATURAS MÁXIMAS DO CONDUTOR 90°C EM REGIME PERMANENTE, 130ºC EM REGIME DE SOBRECARGA E 250°C EM REGIME DE CURTO-CIRCUITO.EM CONFORMIDADE COM AS NORMAS ABNT NBR 7286, ABNT NBR NM 280, E ABNT NBR 6251. FORNECIMENTO COM REGISTRO VÁLIDO NO INMETRO. | M | 100 | 0
CBT.0062 | CABO DE COBRE FLEXÍVEL UNIPOLAR 120mm², COR PRETO, HEPR 0,6/1KV, CONDUTOR EM FIOS DE COBRE NÚ, TÊMPERA MOLE E ENCORDOAMENTO CLASSE 4 OU 5, ISOLAÇÃO EM HEPR 90°C (COMPOSTO TERMOFIXO EXTRUDADO A BASE DE ETILENOPROPILENO DE ALTO MÓDULO), COBERTURA EM PVC/ST2 90°C (COMPOSTO TERMOPLÁSTICO EXTRUDADO À BASE DE POLICLORETO DE VINILA). TEMPERATURAS MÁXIMAS DO CONDUTOR 90°C EM REGIME PERMANENTE, 130ºC EM REGIME DE SOBRECARGA E 250°C EM REGIME DE CURTO-CIRCUITO.EM CONFORMIDADE COM AS NORMAS ABNT NBR 7286, ABNT NBR NM 280, E ABNT NBR 6251. FORNECIMENTO COM REGISTRO VÁLIDO NO INMETRO. | M | 100 | 0
CBT.0063 | CABO DE COBRE FLEXÍVEL UNIPOLAR 120mm², COR VERDE, HEPR 0,6/1KV, CONDUTOR EM FIOS DE COBRE NÚ, TÊMPERA MOLE E ENCORDOAMENTO CLASSE 4 OU 5, ISOLAÇÃO EM HEPR 90°C (COMPOSTO TERMOFIXO EXTRUDADO A BASE DE ETILENOPROPILENO DE ALTO MÓDULO), COBERTURA EM PVC/ST2 90°C (COMPOSTO TERMOPLÁSTICO EXTRUDADO À BASE DE POLICLORETO DE VINILA). TEMPERATURAS MÁXIMAS DO CONDUTOR 90°C EM REGIME PERMANENTE, 130ºC EM REGIME DE SOBRECARGA E 250°C EM REGIME DE CURTO-CIRCUITO.EM CONFORMIDADE COM AS NORMAS ABNT NBR 7286, ABNT NBR NM 280, E ABNT NBR 6251. FORNECIMENTO COM REGISTRO VÁLIDO NO INMETRO. | M | 100 | 0
CBT.0064 | CABO DE COBRE FLEXÍVEL UNIPOLAR 120mm², COR VERMELHO, HEPR 0,6/1KV, CONDUTOR EM FIOS DE COBRE NÚ, TÊMPERA MOLE E ENCORDOAMENTO CLASSE 4 OU 5, ISOLAÇÃO EM HEPR 90°C (COMPOSTO TERMOFIXO EXTRUDADO A BASE DE ETILENOPROPILENO DE ALTO MÓDULO), COBERTURA EM PVC/ST2 90°C (COMPOSTO TERMOPLÁSTICO EXTRUDADO À BASE DE POLICLORETO DE VINILA). TEMPERATURAS MÁXIMAS DO CONDUTOR 90°C EM REGIME PERMANENTE, 130ºC EM REGIME DE SOBRECARGA E 250°C EM REGIME DE CURTO-CIRCUITO.EM CONFORMIDADE COM AS NORMAS ABNT NBR 7286, ABNT NBR NM 280, E ABNT NBR 6251. FORNECIMENTO COM REGISTRO VÁLIDO NO INMETRO. | M | 100 | 0
CBT.0070 | CABO DE COBRE FLEXÍVEL UNIPOLAR 16mm², COR AZUL, HEPR 0,6/1KV, CONDUTOR EM FIOS DE COBRE NÚ, TÊMPERA MOLE E ENCORDOAMENTO CLASSE 4 OU 5, ISOLAÇÃO EM HEPR 90°C (COMPOSTO TERMOFIXO EXTRUDADO A BASE DE ETILENOPROPILENO DE ALTO MÓDULO), COBERTURA EM PVC/ST2 90°C (COMPOSTO TERMOPLÁSTICO EXTRUDADO À BASE DE POLICLORETO DE VINILA). TEMPERATURAS MÁXIMAS DO CONDUTOR 90°C EM REGIME PERMANENTE, 130ºC EM REGIME DE SOBRECARGA E 250°C EM REGIME DE CURTO-CIRCUITO.EM CONFORMIDADE COM AS NORMAS ABNT NBR 7286, ABNT NBR NM 280, E ABNT NBR 6251. FORNECIMENTO COM REGISTRO VÁLIDO NO INMETRO. | M | 200 | 0
CBT.0071 | CABO DE COBRE FLEXÍVEL UNIPOLAR 16mm², COR BRANCO, HEPR 0,6/1KV, CONDUTOR EM FIOS DE COBRE NÚ, TÊMPERA MOLE E ENCORDOAMENTO CLASSE 4 OU 5, ISOLAÇÃO EM HEPR 90°C (COMPOSTO TERMOFIXO EXTRUDADO A BASE DE ETILENOPROPILENO DE ALTO MÓDULO), COBERTURA EM PVC/ST2 90°C (COMPOSTO TERMOPLÁSTICO EXTRUDADO À BASE DE POLICLORETO DE VINILA). TEMPERATURAS MÁXIMAS DO CONDUTOR 90°C EM REGIME PERMANENTE, 130ºC EM REGIME DE SOBRECARGA E 250°C EM REGIME DE CURTO-CIRCUITO.EM CONFORMIDADE COM AS NORMAS ABNT NBR 7286, ABNT NBR NM 280, E ABNT NBR 6251. FORNECIMENTO COM REGISTRO VÁLIDO NO INMETRO. | M | 200 | 0
CBT.0072 | CABO DE COBRE FLEXÍVEL UNIPOLAR 16mm², COR PRETO, HEPR 0,6/1KV, CONDUTOR EM FIOS DE COBRE NÚ, TÊMPERA MOLE E ENCORDOAMENTO CLASSE 4 OU 5, ISOLAÇÃO EM HEPR 90°C (COMPOSTO TERMOFIXO EXTRUDADO A BASE DE ETILENOPROPILENO DE ALTO MÓDULO), COBERTURA EM PVC/ST2 90°C (COMPOSTO TERMOPLÁSTICO EXTRUDADO À BASE DE POLICLORETO DE VINILA). TEMPERATURAS MÁXIMAS DO CONDUTOR 90°C EM REGIME PERMANENTE, 130ºC EM REGIME DE SOBRECARGA E 250°C EM REGIME DE CURTO-CIRCUITO.EM CONFORMIDADE COM AS NORMAS ABNT NBR 7286, ABNT NBR NM 280, E ABNT NBR 6251. FORNECIMENTO COM REGISTRO VÁLIDO NO INMETRO. | M | 200 | 0
CBT.0073 | CABO DE COBRE FLEXÍVEL UNIPOLAR 16mm², COR VERDE, HEPR 0,6/1KV, CONDUTOR EM FIOS DE COBRE NÚ, TÊMPERA MOLE E ENCORDOAMENTO CLASSE 4 OU 5, ISOLAÇÃO EM HEPR 90°C (COMPOSTO TERMOFIXO EXTRUDADO A BASE DE ETILENOPROPILENO DE ALTO MÓDULO), COBERTURA EM PVC/ST2 90°C (COMPOSTO TERMOPLÁSTICO EXTRUDADO À BASE DE POLICLORETO DE VINILA). TEMPERATURAS MÁXIMAS DO CONDUTOR 90°C EM REGIME PERMANENTE, 130ºC EM REGIME DE SOBRECARGA E 250°C EM REGIME DE CURTO-CIRCUITO.EM CONFORMIDADE COM AS NORMAS ABNT NBR 7286, ABNT NBR NM 280, E ABNT NBR 6251. FORNECIMENTO COM REGISTRO VÁLIDO NO INMETRO. | M | 200 | 0
CBT.0074 | CABO DE COBRE FLEXÍVEL UNIPOLAR 16mm², COR VERMELHO, HEPR 0,6/1KV, CONDUTOR EM FIOS DE COBRE NÚ, TÊMPERA MOLE E ENCORDOAMENTO CLASSE 4 OU 5, ISOLAÇÃO EM HEPR 90°C (COMPOSTO TERMOFIXO EXTRUDADO A BASE DE ETILENOPROPILENO DE ALTO MÓDULO), COBERTURA EM PVC/ST2 90°C (COMPOSTO TERMOPLÁSTICO EXTRUDADO À BASE DE POLICLORETO DE VINILA). TEMPERATURAS MÁXIMAS DO CONDUTOR 90°C EM REGIME PERMANENTE, 130ºC EM REGIME DE SOBRECARGA E 250°C EM REGIME DE CURTO-CIRCUITO.EM CONFORMIDADE COM AS NORMAS ABNT NBR 7286, ABNT NBR NM 280, E ABNT NBR 6251. FORNECIMENTO COM REGISTRO VÁLIDO NO INMETRO. | M | 200 | 0
CBT.0075 | CABO DE COBRE FLEXÍVEL UNIPOLAR 25mm², COR AZUL, HEPR 0,6/1KV, CONDUTOR EM FIOS DE COBRE NÚ, TÊMPERA MOLE E ENCORDOAMENTO CLASSE 4 OU 5, ISOLAÇÃO EM HEPR 90°C (COMPOSTO TERMOFIXO EXTRUDADO A BASE DE ETILENOPROPILENO DE ALTO MÓDULO), COBERTURA EM PVC/ST2 90°C (COMPOSTO TERMOPLÁSTICO EXTRUDADO À BASE DE POLICLORETO DE VINILA). TEMPERATURAS MÁXIMAS DO CONDUTOR 90°C EM REGIME PERMANENTE, 130ºC EM REGIME DE SOBRECARGA E 250°C EM REGIME DE CURTO-CIRCUITO.EM CONFORMIDADE COM AS NORMAS ABNT NBR 7286, ABNT NBR NM 280, E ABNT NBR 6251. FORNECIMENTO COM REGISTRO VÁLIDO NO INMETRO. | M | 200 | 0
CBT.0076 | CABO DE COBRE FLEXÍVEL UNIPOLAR 25mm², COR BRANCO, HEPR 0,6/1KV, CONDUTOR EM FIOS DE COBRE NÚ, TÊMPERA MOLE E ENCORDOAMENTO CLASSE 4 OU 5, ISOLAÇÃO EM HEPR 90°C (COMPOSTO TERMOFIXO EXTRUDADO A BASE DE ETILENOPROPILENO DE ALTO MÓDULO), COBERTURA EM PVC/ST2 90°C (COMPOSTO TERMOPLÁSTICO EXTRUDADO À BASE DE POLICLORETO DE VINILA). TEMPERATURAS MÁXIMAS DO CONDUTOR 90°C EM REGIME PERMANENTE, 130ºC EM REGIME DE SOBRECARGA E 250°C EM REGIME DE CURTO-CIRCUITO.EM CONFORMIDADE COM AS NORMAS ABNT NBR 7286, ABNT NBR NM 280, E ABNT NBR 6251. FORNECIMENTO COM REGISTRO VÁLIDO NO INMETRO. | M | 200 | 0
CBT.0077 | CABO DE COBRE FLEXÍVEL UNIPOLAR 25mm², COR PRETO, HEPR 0,6/1KV, CONDUTOR EM FIOS DE COBRE NÚ, TÊMPERA MOLE E ENCORDOAMENTO CLASSE 4 OU 5, ISOLAÇÃO EM HEPR 90°C (COMPOSTO TERMOFIXO EXTRUDADO A BASE DE ETILENOPROPILENO DE ALTO MÓDULO), COBERTURA EM PVC/ST2 90°C (COMPOSTO TERMOPLÁSTICO EXTRUDADO À BASE DE POLICLORETO DE VINILA). TEMPERATURAS MÁXIMAS DO CONDUTOR 90°C EM REGIME PERMANENTE, 130ºC EM REGIME DE SOBRECARGA E 250°C EM REGIME DE CURTO-CIRCUITO.EM CONFORMIDADE COM AS NORMAS ABNT NBR 7286, ABNT NBR NM 280, E ABNT NBR 6251. FORNECIMENTO COM REGISTRO VÁLIDO NO INMETRO. | M | 200 | 0
CBT.0078 | CABO DE COBRE FLEXÍVEL UNIPOLAR 25mm², COR VERDE, HEPR 0,6/1KV, CONDUTOR EM FIOS DE COBRE NÚ, TÊMPERA MOLE E ENCORDOAMENTO CLASSE 4 OU 5, ISOLAÇÃO EM HEPR 90°C (COMPOSTO TERMOFIXO EXTRUDADO A BASE DE ETILENOPROPILENO DE ALTO MÓDULO), COBERTURA EM PVC/ST2 90°C (COMPOSTO TERMOPLÁSTICO EXTRUDADO À BASE DE POLICLORETO DE VINILA). TEMPERATURAS MÁXIMAS DO CONDUTOR 90°C EM REGIME PERMANENTE, 130ºC EM REGIME DE SOBRECARGA E 250°C EM REGIME DE CURTO-CIRCUITO.EM CONFORMIDADE COM AS NORMAS ABNT NBR 7286, ABNT NBR NM 280, E ABNT NBR 6251. FORNECIMENTO COM REGISTRO VÁLIDO NO INMETRO. | M | 200 | 0
CBT.0079 | CABO DE COBRE FLEXÍVEL UNIPOLAR 25mm², COR VERMELHO, HEPR 0,6/1KV, CONDUTOR EM FIOS DE COBRE NÚ, TÊMPERA MOLE E ENCORDOAMENTO CLASSE 4 OU 5, ISOLAÇÃO EM HEPR 90°C (COMPOSTO TERMOFIXO EXTRUDADO A BASE DE ETILENOPROPILENO DE ALTO MÓDULO), COBERTURA EM PVC/ST2 90°C (COMPOSTO TERMOPLÁSTICO EXTRUDADO À BASE DE POLICLORETO DE VINILA). TEMPERATURAS MÁXIMAS DO CONDUTOR 90°C EM REGIME PERMANENTE, 130ºC EM REGIME DE SOBRECARGA E 250°C EM REGIME DE CURTO-CIRCUITO.EM CONFORMIDADE COM AS NORMAS ABNT NBR 7286, ABNT NBR NM 280, E ABNT NBR 6251. FORNECIMENTO COM REGISTRO VÁLIDO NO INMETRO. | M | 200 | 0
CBT.0080 | CABO DE COBRE FLEXÍVEL UNIPOLAR 35mm², COR AZUL, HEPR 0,6/1KV, CONDUTOR EM FIOS DE COBRE NÚ, TÊMPERA MOLE E ENCORDOAMENTO CLASSE 4 OU 5, ISOLAÇÃO EM HEPR 90°C (COMPOSTO TERMOFIXO EXTRUDADO A BASE DE ETILENOPROPILENO DE ALTO MÓDULO), COBERTURA EM PVC/ST2 90°C (COMPOSTO TERMOPLÁSTICO EXTRUDADO À BASE DE POLICLORETO DE VINILA). TEMPERATURAS MÁXIMAS DO CONDUTOR 90°C EM REGIME PERMANENTE, 130ºC EM REGIME DE SOBRECARGA E 250°C EM REGIME DE CURTO-CIRCUITO.EM CONFORMIDADE COM AS NORMAS ABNT NBR 7286, ABNT NBR NM 280, E ABNT NBR 6251. FORNECIMENTO COM REGISTRO VÁLIDO NO INMETRO. | M | 50 | 0
CBT.0081 | CABO DE COBRE FLEXÍVEL UNIPOLAR 35mm², COR BRANCO, HEPR 0,6/1KV, CONDUTOR EM FIOS DE COBRE NÚ, TÊMPERA MOLE E ENCORDOAMENTO CLASSE 4 OU 5, ISOLAÇÃO EM HEPR 90°C (COMPOSTO TERMOFIXO EXTRUDADO A BASE DE ETILENOPROPILENO DE ALTO MÓDULO), COBERTURA EM PVC/ST2 90°C (COMPOSTO TERMOPLÁSTICO EXTRUDADO À BASE DE POLICLORETO DE VINILA). TEMPERATURAS MÁXIMAS DO CONDUTOR 90°C EM REGIME PERMANENTE, 130ºC EM REGIME DE SOBRECARGA E 250°C EM REGIME DE CURTO-CIRCUITO.EM CONFORMIDADE COM AS NORMAS ABNT NBR 7286, ABNT NBR NM 280, E ABNT NBR 6251. FORNECIMENTO COM REGISTRO VÁLIDO NO INMETRO. | M | 50 | 0
CBT.0082 | CABO DE COBRE FLEXÍVEL UNIPOLAR 35mm², COR PRETO, HEPR 0,6/1KV, CONDUTOR EM FIOS DE COBRE NÚ, TÊMPERA MOLE E ENCORDOAMENTO CLASSE 4 OU 5, ISOLAÇÃO EM HEPR 90°C (COMPOSTO TERMOFIXO EXTRUDADO A BASE DE ETILENOPROPILENO DE ALTO MÓDULO), COBERTURA EM PVC/ST2 90°C (COMPOSTO TERMOPLÁSTICO EXTRUDADO À BASE DE POLICLORETO DE VINILA). TEMPERATURAS MÁXIMAS DO CONDUTOR 90°C EM REGIME PERMANENTE, 130ºC EM REGIME DE SOBRECARGA E 250°C EM REGIME DE CURTO-CIRCUITO.EM CONFORMIDADE COM AS NORMAS ABNT NBR 7286, ABNT NBR NM 280, E ABNT NBR 6251. FORNECIMENTO COM REGISTRO VÁLIDO NO INMETRO. | M | 50 | 0
CBT.0083 | CABO DE COBRE FLEXÍVEL UNIPOLAR 35mm², COR VERDE, HEPR 0,6/1KV, CONDUTOR EM FIOS DE COBRE NÚ, TÊMPERA MOLE E ENCORDOAMENTO CLASSE 4 OU 5, ISOLAÇÃO EM HEPR 90°C (COMPOSTO TERMOFIXO EXTRUDADO A BASE DE ETILENOPROPILENO DE ALTO MÓDULO), COBERTURA EM PVC/ST2 90°C (COMPOSTO TERMOPLÁSTICO EXTRUDADO À BASE DE POLICLORETO DE VINILA). TEMPERATURAS MÁXIMAS DO CONDUTOR 90°C EM REGIME PERMANENTE, 130ºC EM REGIME DE SOBRECARGA E 250°C EM REGIME DE CURTO-CIRCUITO.EM CONFORMIDADE COM AS NORMAS ABNT NBR 7286, ABNT NBR NM 280, E ABNT NBR 6251. FORNECIMENTO COM REGISTRO VÁLIDO NO INMETRO. | M | 50 | 0
CBT.0084 | CABO DE COBRE FLEXÍVEL UNIPOLAR 35mm², COR VERMELHO, HEPR 0,6/1KV, CONDUTOR EM FIOS DE COBRE NÚ, TÊMPERA MOLE E ENCORDOAMENTO CLASSE 4 OU 5, ISOLAÇÃO EM HEPR 90°C (COMPOSTO TERMOFIXO EXTRUDADO A BASE DE ETILENOPROPILENO DE ALTO MÓDULO), COBERTURA EM PVC/ST2 90°C (COMPOSTO TERMOPLÁSTICO EXTRUDADO À BASE DE POLICLORETO DE VINILA). TEMPERATURAS MÁXIMAS DO CONDUTOR 90°C EM REGIME PERMANENTE, 130ºC EM REGIME DE SOBRECARGA E 250°C EM REGIME DE CURTO-CIRCUITO.EM CONFORMIDADE COM AS NORMAS ABNT NBR 7286, ABNT NBR NM 280, E ABNT NBR 6251. FORNECIMENTO COM REGISTRO VÁLIDO NO INMETRO. | M | 50 | 0
CBT.0085 | CABO DE COBRE FLEXÍVEL UNIPOLAR 50mm², COR AZUL, HEPR 0,6/1KV, CONDUTOR EM FIOS DE COBRE NÚ, TÊMPERA MOLE E ENCORDOAMENTO CLASSE 4 OU 5, ISOLAÇÃO EM HEPR 90°C (COMPOSTO TERMOFIXO EXTRUDADO A BASE DE ETILENOPROPILENO DE ALTO MÓDULO), COBERTURA EM PVC/ST2 90°C (COMPOSTO TERMOPLÁSTICO EXTRUDADO À BASE DE POLICLORETO DE VINILA). TEMPERATURAS MÁXIMAS DO CONDUTOR 90°C EM REGIME PERMANENTE, 130ºC EM REGIME DE SOBRECARGA E 250°C EM REGIME DE CURTO-CIRCUITO.EM CONFORMIDADE COM AS NORMAS ABNT NBR 7286, ABNT NBR NM 280, E ABNT NBR 6251. FORNECIMENTO COM REGISTRO VÁLIDO NO INMETRO. | M | 50 | 0
CBT.0086 | CABO DE COBRE FLEXÍVEL UNIPOLAR 50mm², COR BRANCO, HEPR 0,6/1KV, CONDUTOR EM FIOS DE COBRE NÚ, TÊMPERA MOLE E ENCORDOAMENTO CLASSE 4 OU 5, ISOLAÇÃO EM HEPR 90°C (COMPOSTO TERMOFIXO EXTRUDADO A BASE DE ETILENOPROPILENO DE ALTO MÓDULO), COBERTURA EM PVC/ST2 90°C (COMPOSTO TERMOPLÁSTICO EXTRUDADO À BASE DE POLICLORETO DE VINILA). TEMPERATURAS MÁXIMAS DO CONDUTOR 90°C EM REGIME PERMANENTE, 130ºC EM REGIME DE SOBRECARGA E 250°C EM REGIME DE CURTO-CIRCUITO.EM CONFORMIDADE COM AS NORMAS ABNT NBR 7286, ABNT NBR NM 280, E ABNT NBR 6251. FORNECIMENTO COM REGISTRO VÁLIDO NO INMETRO. | M | 50 | 0
CBT.0087 | CABO DE COBRE FLEXÍVEL UNIPOLAR 50mm², COR PRETO, HEPR 0,6/1KV, CONDUTOR EM FIOS DE COBRE NÚ, TÊMPERA MOLE E ENCORDOAMENTO CLASSE 4 OU 5, ISOLAÇÃO EM HEPR 90°C (COMPOSTO TERMOFIXO EXTRUDADO A BASE DE ETILENOPROPILENO DE ALTO MÓDULO), COBERTURA EM PVC/ST2 90°C (COMPOSTO TERMOPLÁSTICO EXTRUDADO À BASE DE POLICLORETO DE VINILA). TEMPERATURAS MÁXIMAS DO CONDUTOR 90°C EM REGIME PERMANENTE, 130ºC EM REGIME DE SOBRECARGA E 250°C EM REGIME DE CURTO-CIRCUITO.EM CONFORMIDADE COM AS NORMAS ABNT NBR 7286, ABNT NBR NM 280, E ABNT NBR 6251. FORNECIMENTO COM REGISTRO VÁLIDO NO INMETRO. | M | 50 | 0
CBT.0088 | CABO DE COBRE FLEXÍVEL UNIPOLAR 50mm², COR VERDE, HEPR 0,6/1KV, CONDUTOR EM FIOS DE COBRE NÚ, TÊMPERA MOLE E ENCORDOAMENTO CLASSE 4 OU 5, ISOLAÇÃO EM HEPR 90°C (COMPOSTO TERMOFIXO EXTRUDADO A BASE DE ETILENOPROPILENO DE ALTO MÓDULO), COBERTURA EM PVC/ST2 90°C (COMPOSTO TERMOPLÁSTICO EXTRUDADO À BASE DE POLICLORETO DE VINILA). TEMPERATURAS MÁXIMAS DO CONDUTOR 90°C EM REGIME PERMANENTE, 130ºC EM REGIME DE SOBRECARGA E 250°C EM REGIME DE CURTO-CIRCUITO.EM CONFORMIDADE COM AS NORMAS ABNT NBR 7286, ABNT NBR NM 280, E ABNT NBR 6251. FORNECIMENTO COM REGISTRO VÁLIDO NO INMETRO. | M | 50 | 0
CBT.0089 | CABO DE COBRE FLEXÍVEL UNIPOLAR 50mm², COR VERMELHO, HEPR 0,6/1KV, CONDUTOR EM FIOS DE COBRE NÚ, TÊMPERA MOLE E ENCORDOAMENTO CLASSE 4 OU 5, ISOLAÇÃO EM HEPR 90°C (COMPOSTO TERMOFIXO EXTRUDADO A BASE DE ETILENOPROPILENO DE ALTO MÓDULO), COBERTURA EM PVC/ST2 90°C (COMPOSTO TERMOPLÁSTICO EXTRUDADO À BASE DE POLICLORETO DE VINILA). TEMPERATURAS MÁXIMAS DO CONDUTOR 90°C EM REGIME PERMANENTE, 130ºC EM REGIME DE SOBRECARGA E 250°C EM REGIME DE CURTO-CIRCUITO.EM CONFORMIDADE COM AS NORMAS ABNT NBR 7286, ABNT NBR NM 280, E ABNT NBR 6251. FORNECIMENTO COM REGISTRO VÁLIDO NO INMETRO. | M | 50 | 0
CBT.0090 | CABO DE COBRE FLEXÍVEL UNIPOLAR 70mm², COR AZUL, HEPR 0,6/1KV, CONDUTOR EM FIOS DE COBRE NÚ, TÊMPERA MOLE E ENCORDOAMENTO CLASSE 4 OU 5, ISOLAÇÃO EM HEPR 90°C (COMPOSTO TERMOFIXO EXTRUDADO A BASE DE ETILENOPROPILENO DE ALTO MÓDULO), COBERTURA EM PVC/ST2 90°C (COMPOSTO TERMOPLÁSTICO EXTRUDADO À BASE DE POLICLORETO DE VINILA). TEMPERATURAS MÁXIMAS DO CONDUTOR 90°C EM REGIME PERMANENTE, 130ºC EM REGIME DE SOBRECARGA E 250°C EM REGIME DE CURTO-CIRCUITO.EM CONFORMIDADE COM AS NORMAS ABNT NBR 7286, ABNT NBR NM 280, E ABNT NBR 6251. FORNECIMENTO COM REGISTRO VÁLIDO NO INMETRO. | M | 100 | 0
CBT.0091 | CABO DE COBRE FLEXÍVEL UNIPOLAR 70mm², COR BRANCO, HEPR 0,6/1KV, CONDUTOR EM FIOS DE COBRE NÚ, TÊMPERA MOLE E ENCORDOAMENTO CLASSE 4 OU 5, ISOLAÇÃO EM HEPR 90°C (COMPOSTO TERMOFIXO EXTRUDADO A BASE DE ETILENOPROPILENO DE ALTO MÓDULO), COBERTURA EM PVC/ST2 90°C (COMPOSTO TERMOPLÁSTICO EXTRUDADO À BASE DE POLICLORETO DE VINILA). TEMPERATURAS MÁXIMAS DO CONDUTOR 90°C EM REGIME PERMANENTE, 130ºC EM REGIME DE SOBRECARGA E 250°C EM REGIME DE CURTO-CIRCUITO.EM CONFORMIDADE COM AS NORMAS ABNT NBR 7286, ABNT NBR NM 280, E ABNT NBR 6251. FORNECIMENTO COM REGISTRO VÁLIDO NO INMETRO. | M | 100 | 0
CBT.0092 | CABO DE COBRE FLEXÍVEL UNIPOLAR 70mm², COR PRETO, HEPR 0,6/1KV, CONDUTOR EM FIOS DE COBRE NÚ, TÊMPERA MOLE E ENCORDOAMENTO CLASSE 4 OU 5, ISOLAÇÃO EM HEPR 90°C (COMPOSTO TERMOFIXO EXTRUDADO A BASE DE ETILENOPROPILENO DE ALTO MÓDULO), COBERTURA EM PVC/ST2 90°C (COMPOSTO TERMOPLÁSTICO EXTRUDADO À BASE DE POLICLORETO DE VINILA). TEMPERATURAS MÁXIMAS DO CONDUTOR 90°C EM REGIME PERMANENTE, 130ºC EM REGIME DE SOBRECARGA E 250°C EM REGIME DE CURTO-CIRCUITO.EM CONFORMIDADE COM AS NORMAS ABNT NBR 7286, ABNT NBR NM 280, E ABNT NBR 6251. FORNECIMENTO COM REGISTRO VÁLIDO NO INMETRO. | M | 100 | 0
CBT.0093 | CABO DE COBRE FLEXÍVEL UNIPOLAR 70mm², COR VERDE, HEPR 0,6/1KV, CONDUTOR EM FIOS DE COBRE NÚ, TÊMPERA MOLE E ENCORDOAMENTO CLASSE 4 OU 5, ISOLAÇÃO EM HEPR 90°C (COMPOSTO TERMOFIXO EXTRUDADO A BASE DE ETILENOPROPILENO DE ALTO MÓDULO), COBERTURA EM PVC/ST2 90°C (COMPOSTO TERMOPLÁSTICO EXTRUDADO À BASE DE POLICLORETO DE VINILA). TEMPERATURAS MÁXIMAS DO CONDUTOR 90°C EM REGIME PERMANENTE, 130ºC EM REGIME DE SOBRECARGA E 250°C EM REGIME DE CURTO-CIRCUITO.EM CONFORMIDADE COM AS NORMAS ABNT NBR 7286, ABNT NBR NM 280, E ABNT NBR 6251. FORNECIMENTO COM REGISTRO VÁLIDO NO INMETRO. | M | 100 | 0
CBT.0094 | CABO DE COBRE FLEXÍVEL UNIPOLAR 70mm², COR VERMELHO, HEPR 0,6/1KV, CONDUTOR EM FIOS DE COBRE NÚ, TÊMPERA MOLE E ENCORDOAMENTO CLASSE 4 OU 5, ISOLAÇÃO EM HEPR 90°C (COMPOSTO TERMOFIXO EXTRUDADO A BASE DE ETILENOPROPILENO DE ALTO MÓDULO), COBERTURA EM PVC/ST2 90°C (COMPOSTO TERMOPLÁSTICO EXTRUDADO À BASE DE POLICLORETO DE VINILA). TEMPERATURAS MÁXIMAS DO CONDUTOR 90°C EM REGIME PERMANENTE, 130ºC EM REGIME DE SOBRECARGA E 250°C EM REGIME DE CURTO-CIRCUITO.EM CONFORMIDADE COM AS NORMAS ABNT NBR 7286, ABNT NBR NM 280, E ABNT NBR 6251. FORNECIMENTO COM REGISTRO VÁLIDO NO INMETRO. | M | 100 | 0
CBT.0095 | CABO DE COBRE FLEXÍVEL UNIPOLAR 95mm², COR AZUL, HEPR 0,6/1KV, CONDUTOR EM FIOS DE COBRE NÚ, TÊMPERA MOLE E ENCORDOAMENTO CLASSE 4 OU 5, ISOLAÇÃO EM HEPR 90°C (COMPOSTO TERMOFIXO EXTRUDADO A BASE DE ETILENOPROPILENO DE ALTO MÓDULO), COBERTURA EM PVC/ST2 90°C (COMPOSTO TERMOPLÁSTICO EXTRUDADO À BASE DE POLICLORETO DE VINILA). TEMPERATURAS MÁXIMAS DO CONDUTOR 90°C EM REGIME PERMANENTE, 130ºC EM REGIME DE SOBRECARGA E 250°C EM REGIME DE CURTO-CIRCUITO.EM CONFORMIDADE COM AS NORMAS ABNT NBR 7286, ABNT NBR NM 280, E ABNT NBR 6251. FORNECIMENTO COM REGISTRO VÁLIDO NO INMETRO. | M | 100 | 0
CBT.0096 | CABO DE COBRE FLEXÍVEL UNIPOLAR 95mm², COR BRANCO, HEPR 0,6/1KV, CONDUTOR EM FIOS DE COBRE NÚ, TÊMPERA MOLE E ENCORDOAMENTO CLASSE 4 OU 5, ISOLAÇÃO EM HEPR 90°C (COMPOSTO TERMOFIXO EXTRUDADO A BASE DE ETILENOPROPILENO DE ALTO MÓDULO), COBERTURA EM PVC/ST2 90°C (COMPOSTO TERMOPLÁSTICO EXTRUDADO À BASE DE POLICLORETO DE VINILA). TEMPERATURAS MÁXIMAS DO CONDUTOR 90°C EM REGIME PERMANENTE, 130ºC EM REGIME DE SOBRECARGA E 250°C EM REGIME DE CURTO-CIRCUITO.EM CONFORMIDADE COM AS NORMAS ABNT NBR 7286, ABNT NBR NM 280, E ABNT NBR 6251. FORNECIMENTO COM REGISTRO VÁLIDO NO INMETRO. | M | 100 | 0
CBT.0097 | CABO DE COBRE FLEXÍVEL UNIPOLAR 95mm², COR PRETO, HEPR 0,6/1KV, CONDUTOR EM FIOS DE COBRE NÚ, TÊMPERA MOLE E ENCORDOAMENTO CLASSE 4 OU 5, ISOLAÇÃO EM HEPR 90°C (COMPOSTO TERMOFIXO EXTRUDADO A BASE DE ETILENOPROPILENO DE ALTO MÓDULO), COBERTURA EM PVC/ST2 90°C (COMPOSTO TERMOPLÁSTICO EXTRUDADO À BASE DE POLICLORETO DE VINILA). TEMPERATURAS MÁXIMAS DO CONDUTOR 90°C EM REGIME PERMANENTE, 130ºC EM REGIME DE SOBRECARGA E 250°C EM REGIME DE CURTO-CIRCUITO.EM CONFORMIDADE COM AS NORMAS ABNT NBR 7286, ABNT NBR NM 280, E ABNT NBR 6251. FORNECIMENTO COM REGISTRO VÁLIDO NO INMETRO. | M | 100 | 0
CBT.0098 | CABO DE COBRE FLEXÍVEL UNIPOLAR 95mm², COR VERDE, HEPR 0,6/1KV, CONDUTOR EM FIOS DE COBRE NÚ, TÊMPERA MOLE E ENCORDOAMENTO CLASSE 4 OU 5, ISOLAÇÃO EM HEPR 90°C (COMPOSTO TERMOFIXO EXTRUDADO A BASE DE ETILENOPROPILENO DE ALTO MÓDULO), COBERTURA EM PVC/ST2 90°C (COMPOSTO TERMOPLÁSTICO EXTRUDADO À BASE DE POLICLORETO DE VINILA). TEMPERATURAS MÁXIMAS DO CONDUTOR 90°C EM REGIME PERMANENTE, 130ºC EM REGIME DE SOBRECARGA E 250°C EM REGIME DE CURTO-CIRCUITO.EM CONFORMIDADE COM AS NORMAS ABNT NBR 7286, ABNT NBR NM 280, E ABNT NBR 6251. FORNECIMENTO COM REGISTRO VÁLIDO NO INMETRO. | M | 100 | 0
CBT.0099 | CABO DE COBRE FLEXÍVEL UNIPOLAR 95mm², COR VERMELHO, HEPR 0,6/1KV, CONDUTOR EM FIOS DE COBRE NÚ, TÊMPERA MOLE E ENCORDOAMENTO CLASSE 4 OU 5, ISOLAÇÃO EM HEPR 90°C (COMPOSTO TERMOFIXO EXTRUDADO A BASE DE ETILENOPROPILENO DE ALTO MÓDULO), COBERTURA EM PVC/ST2 90°C (COMPOSTO TERMOPLÁSTICO EXTRUDADO À BASE DE POLICLORETO DE VINILA). TEMPERATURAS MÁXIMAS DO CONDUTOR 90°C EM REGIME PERMANENTE, 130ºC EM REGIME DE SOBRECARGA E 250°C EM REGIME DE CURTO-CIRCUITO.EM CONFORMIDADE COM AS NORMAS ABNT NBR 7286, ABNT NBR NM 280, E ABNT NBR 6251. FORNECIMENTO COM REGISTRO VÁLIDO NO INMETRO. | M | 100 | 0
CBT.0101 | CABO FLEXÍVEL HEPR 0,6/1KV MULTIPOLAR 3x6,0mm², CONDUTOR EM FIOS DE COBRE NÚ, TÊMPERA MOLE E ENCORDOAMENTO CLASSE 4 OU 5, ISOLAÇÃO EM HEPR 90°C (COMPOSTO TERMOFIXO EXTRUDADO A BASE DE ETILENOPROPILENO DE ALTO MÓDULO), COBERTURA EM PVC/ST2 90°C (COMPOSTO TERMOPLÁSTICO EXTRUDADO À BASE DE POLICLORETO DE VINILA). TEMPERATURAS MÁXIMAS DO CONDUTOR 90°C EM REGIME PERMANENTE, 130ºC EM REGIME DE SOBRECARGA E 250°C EM REGIME DE CURTO-CIRCUITO.EM CONFORMIDADE COM AS NORMAS ABNT NBR 7286, ABNT NBR NM 280, E ABNT NBR 6251. FORNECIMENTO COM REGISTRO VÁLIDO NO INMETRO. | M | 500 | 100
CBT.0102 | CABO FLEXÍVEL HEPR 0,6/1KV MULTIPOLAR 4x4,0mm², CONDUTOR EM FIOS DE COBRE NÚ, TÊMPERA MOLE E ENCORDOAMENTO CLASSE 4 OU 5, ISOLAÇÃO EM HEPR 90°C (COMPOSTO TERMOFIXO EXTRUDADO A BASE DE ETILENOPROPILENO DE ALTO MÓDULO), COBERTURA EM PVC/ST2 90°C (COMPOSTO TERMOPLÁSTICO EXTRUDADO À BASE DE POLICLORETO DE VINILA). TEMPERATURAS MÁXIMAS DO CONDUTOR 90°C EM REGIME PERMANENTE, 130ºC EM REGIME DE SOBRECARGA E 250°C EM REGIME DE CURTO-CIRCUITO.EM CONFORMIDADE COM AS NORMAS ABNT NBR 7286, ABNT NBR NM 280, E ABNT NBR 6251. FORNECIMENTO COM REGISTRO VÁLIDO NO INMETRO. | M | 500 | 100
CBT.0132 | CABO FLEXÍVEL HEPR 0,6/1KV MULTIPOLAR 3x2,5mm², CONDUTOR EM FIOS DE COBRE NÚ, TÊMPERA MOLE E ENCORDOAMENTO CLASSE 4 OU 5, ISOLAÇÃO EM HEPR 90°C (COMPOSTO TERMOFIXO EXTRUDADO A BASE DE ETILENOPROPILENO DE ALTO MÓDULO), COBERTURA EM PVC/ST2 90°C (COMPOSTO TERMOPLÁSTICO EXTRUDADO À BASE DE POLICLORETO DE VINILA). TEMPERATURAS MÁXIMAS DO CONDUTOR 90°C EM REGIME PERMANENTE, 130ºC EM REGIME DE SOBRECARGA E 250°C EM REGIME DE CURTO-CIRCUITO.EM CONFORMIDADE COM AS NORMAS ABNT NBR 7286, ABNT NBR NM 280, E ABNT NBR 6251. FORNECIMENTO COM REGISTRO VÁLIDO NO INMETRO. | m | 500 | 100
CBT.0135 | CABO FLEXÍVEL HEPR 0,6/1KV MULTIPOLAR 4x10mm², CONDUTOR EM FIOS DE COBRE NÚ, TÊMPERA MOLE E ENCORDOAMENTO CLASSE 4 OU 5, ISOLAÇÃO EM HEPR 90°C (COMPOSTO TERMOFIXO EXTRUDADO A BASE DE ETILENOPROPILENO DE ALTO MÓDULO), COBERTURA EM PVC/ST2 90°C (COMPOSTO TERMOPLÁSTICO EXTRUDADO À BASE DE POLICLORETO DE VINILA). TEMPERATURAS MÁXIMAS DO CONDUTOR 90°C EM REGIME PERMANENTE, 130ºC EM REGIME DE SOBRECARGA E 250°C EM REGIME DE CURTO-CIRCUITO.EM CONFORMIDADE COM AS NORMAS ABNT NBR 7286, ABNT NBR NM 280, E ABNT NBR 6251. FORNECIMENTO COM REGISTRO VÁLIDO NO INMETRO. | m | 1000 | 100
CBT.0136 | CABO FLEXÍVEL HEPR 0,6/1KV MULTIPOLAR 4x6,0mm², CONDUTOR EM FIOS DE COBRE NÚ, TÊMPERA MOLE E ENCORDOAMENTO CLASSE 4 OU 5, ISOLAÇÃO EM HEPR 90°C (COMPOSTO TERMOFIXO EXTRUDADO A BASE DE ETILENOPROPILENO DE ALTO MÓDULO), COBERTURA EM PVC/ST2 90°C (COMPOSTO TERMOPLÁSTICO EXTRUDADO À BASE DE POLICLORETO DE VINILA). TEMPERATURAS MÁXIMAS DO CONDUTOR 90°C EM REGIME PERMANENTE, 130ºC EM REGIME DE SOBRECARGA E 250°C EM REGIME DE CURTO-CIRCUITO.EM CONFORMIDADE COM AS NORMAS ABNT NBR 7286, ABNT NBR NM 280, E ABNT NBR 6251. FORNECIMENTO COM REGISTRO VÁLIDO NO INMETRO. | M | 500 | 100
CBT.0143 | FIO DE ALUMÍNIO NU PARA AMARRAÇÃO 6AWG | KG | 1 | 0
CBT.0178 | CABO FLEXÍVEL HEPR 0,6/1KV MULTIPOLAR 4x16mm², CONDUTOR EM FIOS DE COBRE NÚ, TÊMPERA MOLE E ENCORDOAMENTO CLASSE 4 OU 5, ISOLAÇÃO EM HEPR 90°C (COMPOSTO TERMOFIXO EXTRUDADO A BASE DE ETILENOPROPILENO DE ALTO MÓDULO), COBERTURA EM PVC/ST2 90°C (COMPOSTO TERMOPLÁSTICO EXTRUDADO À BASE DE POLICLORETO DE VINILA). TEMPERATURAS MÁXIMAS DO CONDUTOR 90°C EM REGIME PERMANENTE, 130ºC EM REGIME DE SOBRECARGA E 250°C EM REGIME DE CURTO-CIRCUITO.EM CONFORMIDADE COM AS NORMAS ABNT NBR 7286, ABNT NBR NM 280, E ABNT NBR 6251. FORNECIMENTO COM REGISTRO VÁLIDO NO INMETRO. | m | 1000 | 100
CBT.0179 | Espiral 1/2" - organizador de fios e cabos Espiral 1/2" (m) | un | 50 | 0

## Lote 3
ANEXO I.C - QUANTITATIVO LOTE 3 - PORTO DE IMBITUBA S.A. - CABOS PARA MÉDIA TENSÃO
PLANILHA QUANTITATIVA DE MATERIAIS
OBJETO: AQUISIÇÃO DE MATERIAIS ELÉTRICOS
Planilha Orçamentária Sintética
Item | Descrição | Und | Qtdde Máxima Prevista | Pedido Mínimo (item 3.1 do Termo de Referência) | Valor Unit | Total
CMT | Cabos para Média Tensão
CMT.0003 | CABO DE COBRE UNIPOLAR 95 MM2, BLINDADO, ISOLACAO 12/20 KV EPR, COBERTURA EM PVC | M | 500 | 100
CMT.0004 | Cabos de alta tensão (13,8 kV) constituídos de cobre nu, têmpera meio dura, 70mm² de seção nominal, da classe 3A com 19 fios cada um com diâmetro mínimo de 2,12mm | m | 500 | 100

## Lote 4
ANEXO I.D - QUANTITATIVO LOTE 4 - PORTO DE IMBITUBA S.A. - ELETRODUTOS E ACESSÓRIOS
PLANILHA QUANTITATIVA DE MATERIAIS
OBJETO: AQUISIÇÃO DE MATERIAIS ELÉTRICOS
Planilha Orçamentária Sintética
Item | Descrição | Und | Qtdde Máxima Prevista | Pedido Mínimo (item 3.1 do Termo de Referência) | Valor Unit | Total
ELT | Eletrodutos e Acessórios
ELT.0001 | ABRACADEIRA PVC TIPO COLAR 1" CINZA | UN | 200 | 0
ELT.0002 | Abraçadeira pvc para eletroduto 1/2" cinza | un | 400 | 100
ELT.0003 | Abraçadeira pvc para eletroduto 3/4" cinza | un | 400 | 100
ELT.0005 | Arruela de alumínio p/eletroduto d=1 " | un | 20 | 0
ELT.0006 | Arruela de alumínio p/eletroduto d=2 " | un | 20 | 0
ELT.0007 | Arruela de alumínio p/eletroduto d=4" | un | 6 | 0
ELT.0008 | Bucha alumínio p/eletroduto d=1 " | un | 20 | 0
ELT.0009 | Bucha aluminio p/eletroduto d=2" | un | 20 | 0
ELT.0010 | Bucha alumínio p/eletroduto d=4" (100mm) | un | 6 | 0
ELT.0011 | CABECOTE PARA ENTRADA DE LINHA DE ALIMENTACAO PARA ELETRODUTO, EM LIGA DE ALUMINIO COM ACABAMENTO ANTI CORROSIVO, COM FIXACAO POR ENCAIXE LISO DE 360 GRAUS, DE 1" | UN | 5 | 0
ELT.0012 | CABECOTE PARA ENTRADA DE LINHA DE ALIMENTACAO PARA ELETRODUTO, EM LIGA DE ALUMINIO COM ACABAMENTO ANTI CORROSIVO, COM FIXACAO POR ENCAIXE LISO DE 360 GRAUS, DE 2" | UN | 5 | 0
ELT.0013 | CABECOTE PARA ENTRADA DE LINHA DE ALIMENTACAO PARA ELETRODUTO, EM LIGA DE ALUMINIO COM ACABAMENTO ANTI CORROSIVO, COM FIXACAO POR ENCAIXE LISO DE 360 GRAUS, DE 4" | UN | 3 | 0
ELT.0105 | CURVA 180 GRAUS, DE PVC RIGIDO ROSCAVEL, DE 1", PARA ELETRODUTO | UN | 10 | 0
ELT.0106 | CURVA 180 GRAUS, DE PVC RIGIDO ROSCAVEL, DE 2", PARA ELETRODUTO | UN | 10 | 0
ELT.0107 | CURVA 90 GRAUS, CURTA, DE PVC RIGIDO ROSCAVEL, DE 1", PARA ELETRODUTO | UN | 10 | 0
ELT.0108 | CURVA 90 GRAUS, LONGA, DE PVC RIGIDO ROSCAVEL, DE 2", PARA ELETRODUTO | UN | 10 | 0
ELT.0109 | CURVA 90 GRAUS, LONGA, DE PVC RIGIDO ROSCAVEL, DE 4", PARA ELETRODUTO | UN | 10 | 0
ELT.0110 | Eletroduto condulete pvc rígido, d= 1", cinza | m | 90 | 0
ELT.0111 | Eletroduto corrugado flexivel Ø 1.1/2" em PEAD, tipo Kanaduto/SW (Kanaflex ou similar) - COM TAMPA E GUIA | m | 300 | 100
ELT.0112 | Eletroduto corrugado flexivel Ø 2" em PEAD, tipo Kanaduto/SW (Kanaflex ou similar) - COM TAMPA E GUIA | m | 500 | 100
ELT.0113 | Eletroduto corrugado flexivel Ø 4" em PEAD, tipo Kanaduto/SW (Kanaflex ou similar) - COM TAMPA E GUIA | m | 500 | 100
ELT.0114 | ELETRODUTO DE PVC RIGIDO ROSCAVEL DE 1 ", SEM LUVA, PRETO | M | 60 | 0
ELT.0115 | ELETRODUTO DE PVC RIGIDO ROSCAVEL DE 1/2 ", SEM LUVA, PRETO | M | 60 | 0
ELT.0116 | ELETRODUTO DE PVC RIGIDO ROSCAVEL DE 2 ", SEM LUVA, PRETO | M | 60 | 0
ELT.0117 | ELETRODUTO DE PVC RIGIDO ROSCAVEL DE 4 ", SEM LUVA, PRETO | M | 30 | 0
ELT.0118 | ELETRODUTO PVC FLEXIVEL CORRUGADO, REFORCADO, COR LARANJA, DE 25 MM, PARA LAJES E PISOS CR ELETRODUTO PVC FLEXIVEL CORRUGADO, REFORCADO, COR LARANJA, DE 25 MM, PARA | M | 500 | 100
ELT.0119 | ELETRODUTO PVC FLEXIVEL CORRUGADO, REFORCADO, COR LARANJA, DE 32 MM, PARA LAJES E PISOS | M | 500 | 100
ELT.0122 | LUVA EM PVC RIGIDO ROSCAVEL, DE 1", PARA ELETRODUTO | UN | 50 | 0
ELT.0123 | LUVA EM PVC RIGIDO ROSCAVEL, DE 2", PARA ELETRODUTO | UN | 50 | 0
ELT.0124 | LUVA EM PVC RIGIDO ROSCAVEL, DE 4", PARA ELETRODUTO | UN | 10 | 0
ELT.0137 | Abraçadeira pvc para eletroduto 1/2" branco | un. | 400 | 100
ELT.0138 | Abraçadeira pvc para eletroduto 3/4" branca | un. | 400 | 100
ELT.0139 | Adaptador para condulete pvc 1/2", cinza. Compatível com caixas Wetzel. | un. | 200 | 0
ELT.0140 | Adaptador para condulete 1/2", cor branco. Compatível com caixas Wetzel. | un. | 200 | 0
ELT.0144 | ABRACADEIRA TIPO 'D' EM ACO GALV. P/ ELETRODUTO d= 1' | UN | 200 | 0
ELT.0145 | ABRACADEIRA TIPO "D" EM ACO GALV. P/ ELETRODUTO d= 1/2" | UN | 200 | 0
ELT.0146 | ABRACADEIRA TIPO "D" EM ACO GALV. P/ ELETRODUTO d= 2 | UN | 100 | 0
ELT.0147 | ABRACADEIRA TIPO 'D' EM ACO GALV. P/ ELETRODUTO d= 3' | UN | 50 | 0
ELT.0148 | ABRACADEIRA TIPO 'D' EM ACO GALV. P/ ELETRODUTO d= 4' | UN | 50 | 0
ELT.0149 | ABRACADEIRA TIPO OMEGA EM ACO GALV. P/ ELETRODUTO d= 1 | UN | 200 | 0
ELT.0150 | ABRACADEIRA TIPO OMEGA EM ACO GALV. P/ ELETRODUTO d= 1/2 | UN | 200 | 0
ELT.0151 | ABRACADEIRA TIPO OMEGA EM ACO GALV. P/ ELETRODUTO d= 2 | UN | 100 | 0
ELT.0152 | ABRACADEIRA TIPO OMEGA EM ACO GALV. P/ ELETRODUTO d= 3 | UN | 50 | 0
ELT.0153 | ABRACADEIRA TIPO OMEGA EM ACO GALV. P/ ELETRODUTO d= 4 | UN | 50 | 0
ELT.0154 | Canaleta plastica 20 x 10mm com tampa, branca, sem divisória, com fita adesiva, 2m | m | 100 | 0
ELT.0155 | Cotovelo 90º p/ canaleta 20 x 10mm (ref.309 90 sistema "x", Pial Legrand ou similar) | un | 50 | 0
ELT.0156 | Cotovelo externo p/ canaleta 20 x 10mm (ref.309 92 sistema "x", Pial Legrand ou similar) | un | 50 | 0
ELT.0157 | Cotovelo interno p/ canaleta 20 x 10mm (ref.309 91 sistema "x", Pial Legrand ou similar) | un | 100 | 0
ELT.0158 | Luva para canaleta 20 x 10mm (ref. 309 94 sistema "x", Pial Legrand ou similar) | un | 50 | 0
ELT.0159 | Canaleta plástica 30 x 30mm, cinza, com tampa, Hellerman ou similar | m | 10 | 0
ELT.0160 | Canaleta plástica 30 x 50mm, cinza, com tampa, Hellerman ou similar | m | 10 | 0
ELT.0161 | TAMPAO / TERMINAL / PLUG, D = 1 1/4" , PARA DUTO CORRUGADO PEAD (CABEAMENTO SUBTERRANEO) | UN | 50 | 0
ELT.0162 | TAMPAO / TERMINAL / PLUG, D = 2" , PARA DUTO CORRUGADO PEAD (CABEAMENTO SUBTERRANEO) | UN | 50 | 0
ELT.0163 | TAMPAO / TERMINAL / PLUG, D = 4" , PARA DUTO CORRUGADO PEAD (CABEAMENTO SUBTERRANEO) | UN | 50 | 0
ELT.0164 | Eletroduto condulete pvc rígido soldável, d= 1/2", branco | m | 200 | 0
ELT.0165 | Eletroduto condulete pvc rígido soldável, d= 1/2", cinza | m | 200 | 0
ELT.0166 | Eletroduto condulete pvc rígido soldável, d= 3/4", branco | m | 200 | 0
ELT.0167 | Eletroduto condulete pvc rígido soldável, d= 3/4", cinza | m | 200 | 0
ELT.0168 | LUVA DE PVC RIGIDO PARA ELETRODUTO SOLDÁVEL 1/2", BRANCO | UN | 50 | 0
ELT.0169 | LUVA DE PVC RIGIDO PARA ELETRODUTO SOLDÁVEL 1/2", CINZA | UN | 50 | 0
ELT.0170 | LUVA DE PVC RIGIDO PARA ELETRODUTO SOLDÁVEL 3/4", BRANCO | UN | 50 | 0
ELT.0171 | LUVA DE PVC RIGIDO PARA ELETRODUTO SOLDÁVEL 3/4", CINZA | UN | 50 | 0
ELT.0172 | Curva 90º p/ elet. PVC 3/4" condulete branco | UN | 200 | 0
ELT.0173 | Curva 90º p/ elet. PVC 3/4" condulete cinza | UN | 200 | 0
ELT.0174 | Curva 90º p/elet. PVC 1/2" condulete branco | UN | 200 | 0
ELT.0175 | Curva 90º p/elet. PVC 1/2" condulete cinza | UN | 200 | 0
ELT.0179 | Cotovelo para condulete em pvc com janela de inspeção, 1/2", cor cinza | un. | 100 | 0
ELT.0180 | Cotovelo para condulete em pvc com janela de inspeção, 1/2", cor branca | un. | 100 | 0
ELT.0181 | Cotovelo para condulete em pvc com janela de inspeção, 3/4", cor branca | un. | 100 | 10
ELT.0182 | Cotovelo para condulete em pvc com janela de inspeção, 3/4", cor cinza | un. | 100 | 10

## Lote 5
ANEXO I.E - QUANTITATIVO LOTE 5 - PORTO DE IMBITUBA S.A. - EQUIPAMENTOS, EPI'S E EPC'S PARA MÉDIA TENSÃO
PLANILHA QUANTITATIVA DE MATERIAIS
OBJETO: AQUISIÇÃO DE MATERIAIS ELÉTRICOS
Planilha Orçamentária Sintética
Item | Descrição | Und | Qtdde Máxima Prevista | Pedido Mínimo (item 3.1 do Termo de Referência) | Valor Unit | Total
EPI | Equipamentos, EPIs e EPCs para Média Tensão
EPI.0001 | Aterramento Temporário 13,8kV com bastão de fibra 600mm para cabines, com 3 lances de cabo de 3m, com bolsa de lona para armazenamento | cj | 1 | 0
EPI.0002 | Aterramento temporário para rede aérea trifásica 36kV, com bastões isolantes, cabos de cobre 25mm² com isolamento transparente (2m entre as fases e 12m entre fase e terra), com trado de aterramento e bolsa de armazenamento | cj | 1 | 0
EPI.0003 | Detector de tensão por indução, para AT, alerta sonoro e luminoso, 240V a 50kV, sem contato, para uso em vara de manobra, com caixa de armazenamento | un | 1 | 0
EPI.0004 | Detector de tensão tipo caneta, sem contato, 90-1000VAC, com indicação luminosa e sonora | un | 4 | 2
EPI.0007 | Conjunto de aterramento temporário para redes baixa tensão isoladas ou convencionais, com 4 garras de alumínio revestidas com acionamento por pressão, para cabos de 16 a 120 mm², com 0,5 metros de cabos isolados isolados flexíveis 35mm² interligando as garras | un. | 1 | 0

## Lote 6
ANEXO I.F - QUANTITATIVO LOTE 6 - PORTO DE IMBITUBA S.A. - ILUMINAÇÃO
PLANILHA QUANTITATIVA DE MATERIAIS
OBJETO: AQUISIÇÃO DE MATERIAIS ELÉTRICOS
Planilha Orçamentária Sintética
Item | Descrição | Und | Qtdde Máxima Prevista | Pedido Mínimo (item 3.1 do Termo de Referência) | Valor Unit | Total
ILU | Iluminação
ILU.0001 | Base para relé fotoelétrico, em plástico, de encaixe, NBR 5123 | UN | 40 | 5
ILU.0003 | Lampada de LED bulbo 15W, 80 lm/W, Branco Frio, Bivolt, Base E27, 2 anos de garantia | un | 50 | 10
ILU.0004 | Lampada de LED bulbo 30W, 80 lm/W, Branco Frio, Bivolt, Base E27, garantia de 2 anos | un | 50 | 10
ILU.0005 | Lampada de LED bulbo 40W, 80lm/W, Branco Frio, Bivolt, Base E27, garantia de 2 anos. | un | 50 | 10
ILU.0013 | Lampada de LED bulbo 12W, 80 lm/W, Branco Frio, Bivolt, Base E27, garantia de 2 anos | un | 200 | 30
ILU.0014 | Lâmpada LED tubular T8, base G13 - 18 a 20W, 1850 até 2000 lm, cor 4000 a 6500K, vida útil mínima 25.000 horas, garantia mínima de 3 anos pelo fabricante, ref. ESSENTIAL LEDtube 1200mm 18W 840/865 da Philips, TUBO LED T8 20 W/4000/5000/6500 1200 mm da Osram ou equivalente | un | 70 | 10
ILU.0015 | Lâmpada LED tubular T8, base G13 de 9 a 10W, 900 até 1050 Im, cor 4000 a 6500K, vida útil mínimo 25.000 horas, garantia minima de 3 anos pelo fabricante, ref. ESSENTIAL LEDtube 600mm 9W da Philips, TUBO LED T8 10W/4000 600 mm da Osram ou equivalente | un | 30 | 0
ILU.0024 | LUMINÁRIA TIPO TARTARUGA APARENTE 60W, EM ALUMÍNIO E VIDRO, COR CINZA, COMPRIMENTO 220MM, REF. 56158/010 TRAMONTINA | UN | 30 | 0
ILU.0025 | Luminária (calha) p/ lampada fluorescente 2 x 40w, comercial | un | 20 | 0
ILU.0026 | LUMINARIA DE EMERGENCIA 30 LEDS, 220V,POTENCIA 2 W, BATERIA DE LITIO, AUTONOMIA DE 6 HORAS | UN | 50 | 10
ILU.0028 | LUMINARIA DE TETO PLAFON/PLAFONIER EM PLASTICO COM BASE E27, POTENCIA MAXIMA 60 W (NAO INCLUI LAMPADA) | UN | 50 | 0
ILU.0029 | LUMINARIA LED REFLETOR RETANGULAR BIVOLT, LUZ BRANCA, 30 W, IP65 | UN | 50 | 10
ILU.0030 | LUMINARIA PLAFON REDONDO COM VIDRO FOSCO DIAMETRO *30* CM, PARA 2 LAMPADAS, BASE E27, POTENCIA MAXIMA 40/60 W (NAO INCLUI LAMPADAS) | UN | 20 | 0
ILU.0031 | Luminária sobrepor corpo em chapa de aço p/2 lâmpadas fluor. 16/18/20W T8/T10 600mm, cor branca, alto rendimento (sem lâmpadas e acessórios) | un | 30 | 0
ILU.0032 | LUMINARIA TIPO ARANDELA 45° A PROVA DE TEMPO P/ LAMPADA MISTA 160W | UN | 5 | 0
ILU.0033 | MINUTERIA ELETRONICA COLETIVA COM POTENCIA MAXIMA RESISTIVA PARA LAMPADAS FLUORESCENTES DE *300* W ( 110 V ) / *600* W ( 220 V ) - Montagem em trilho DIN | UN | 2 | 0
ILU.0034 | Placa de sinalização de saída autônoma face dupla 220V, autonomia 3 horas, NBR 13434 | un | 50 | 10
ILU.0038 | PULSADOR MINUTERIA 10A, 250V, CONJUNTO MONTADO PARA EMBUTIR 4" X 2" | UN | 5 | 0
ILU.0050 | Rele fotoelétrico eletrônico, liga a noite, bivolt, 1000W (resistivo), IP67, deve ignorar variações bruscas de luminosidade (raios, farois), em caso de falhas permanece desligado, com pinos metálicos para encaixe na base (NBR 5123), com proteção UV (uso ao tempo), 5 anos de garantia | un. | 100 | 15
ILU.0051 | Relé temporizador com retardo na energização, eletrônico, 220V, 60Hz, faixa de ajuste 1 a 15 minutos, fixação em trilho DIN | un | 10 | 0
ILU.0052 | SENSOR DE PRESENCA BIVOLT DE PAREDE COM FOTOCELULA PARA QUALQUER TIPO DE LAMPADA, POTENCIA MAXIMA 700W (INCANDESCENTE), 220V, USO EXTERNO, DE SOBREPOR | UN | 10 | 0
ILU.0053 | SOQUETE ANTIVIBRATÓRIO PARA LÂMPADA FLUORESCENTE T8 E T10, SEM PORTA STARTER | Un | 100 | 0
ILU.0054 | SOQUETE DE PORCELANA BASE E27, FIXO DE TETO, PARA LAMPADAS | UN | 10 | 0
ILU.0057 | Projetor led RGB 30W, IP 65, bivolt com controle | un. | 10 | 0
ILU.0058 | LUMINARIA SOBREPOR 2X32W C/ SOQUETE REF.3540 ITAIM OU EQUIVALENTE | UN | 20 | 0
ILU.0060 | Fita de LED maleável 220 V, rolo de 5m, potência máxima de 10W/m, iluminamento mínimo de 550 lm/m, cor 3.000K, IRC>70, FP>0,92, grau de proteção mínimo IP67, vida útil (L70) mínima de 25.000 horas. Temperatura da operação: -10 a 50°C. Garantia mínima de 1 ano. Medidas de referência: 5.000 x 8 x 18 mm. LED referência: SMD2835/m. Produto acompanha alimentador e terminal. | un | 40 | 0
ILU.0061 | Refletor Led, corpo em aluminio, vidro temperado, potencia 20W, bivolt, temp.cor 3000K, IP-65, da Taschibra ou similar | un | 20 | 0
ILU.0062 | Lâmpada LED filamento 4W, com bulbo de vidro, base e-27, tensão 220 V, eficiência luminosa mínima de 100 lm/W, IRC>80, vida útil mínima de 15.000 h (L70), temperatura de cor 2.400-3.000 K. Garantia mínima de 1 ano. | un | 20 | 0
ILU.0063 | Luminária LED com refletor para uso em postos de combustível, de embutir, fluxo luminoso mínimo de 13.000 lumens, eficiência mínima de 110 ln/w, temperatura de cor entre 4.000 K e 6.000 K, IP65, bivolt, 60 Hz, IRC mínimo de 80, lente difusora 120x120 ou 90x90, dimensões (450x450) mm com tolerância de +15% e -10%, garantia de 5 anos | un. | 20 | 0
ILU.0066 | Luminária tipo balizador para ambiente aberto, corpo em alumínio fundido pintado na cor branca, difusor em vidro frisado temperado, ref. EX02-S, da Lumicenter ou simiular (tipo tartaruga) | un | 30 | 0
ILU.0067 | Luminária de teto quadrada led de sobrepor, 15 a 18W, eficiência mínima 70 lm/W, 220V, 6500K (branco frio), garantia de 3 anos. | un. | 60 | 10
ILU.0068 | Luminária de teto redonda led de sobrepor, 15 a 18W, eficiência mínima 70 lm/W, 220V, 6500K (branco frio), garantia de 3 anos. | un. | 60 | 10
ILU.0069 | Luminária spot redonda led de embutir, bivolt, diâmetro de 17cm, potência de 12W, temperatura de cor aprox. 3500K | un. | 10 | 0
ILU.0070 | Lâmpada inteligente de emergência, E27, 8W, Branca fria, 80 lm/W, 3 horas de funcionamento após a falta de energia | un | 10 | 0
ILU.0071 | Luminária quadrada led de sobrepor, 30 a 36W, eficiência mínima 80 lm/W, 220V, Branco Frio, garantia de 1 ano. | un | 20 | 0
ILU.0072 | Sensor de presença de embutir em caixas 4x2". Cor branca, 220V, infravermelho. Deve permitir regulagem da fotocélula, do sensor e do tempo de acionamento (min. 6 min.). | un | 30 | 0
ILU.0073 | Refletor led 200W, bivolt, mínimo 80lm/W, IP65, branco frio, garantia de 3 anos. | un | 50 | 10
ILU.0074 | Refletor led 100W, bivolt, mínimo 80lm/W, IP65, branco frio, garantia de 3 anos. | un | 50 | 10
ILU.0075 | Luminária em LED para iluminação pública,100W,bivolt, Selo A Inmetro, corpo em alumínio inj, FP 0,95, prot. DPS 10kv, IP66, IK09, Temp. cor 5000k, IRC= ou 70%, v. útil 50.000h, 130 lm/w.gar.5 anos, modelo GL216 G-light ou similar | un | 30 | 0
ILU.0075 | Luminária em LED para iluminação pública,120W,bivolt, Selo A Inmetro, corpo em alumínio inj, FP 0,95, prot. DPS 10kv, IP66, IK09, Temp. cor 5000k, IRC= ou 70%, v. útil 50.000h, 130 lm/w.gar.5 anos, modelo GL216 G-light ou similar | un | 30 | 0
ILU.0076 | Luminária tipo tartaruga com grade, para uso em áreas externas, fabricada em material plástico com difusor de policarbonato, cor branca, para lâmpadas 220V, 60W. Dimensões aprox. 20cm x 12cm x 10cm | un. | 100 | 20
ILU.0077 | Luminária led quadrada de sobrepor, estrutura na cor branca, 60cm x 60cm, 45W, bivolt, eficiência mínima 80 lumens/W, 4000K, bivolt, garantia de 3 anos | un. | 30 | 0
ILU.0078 | Luminária led retangular de sobrepor, estrutura na cor branca, 120cm x 15cm, 36W, bivolt, eficiência mínima 80 lumens/W, 4000K, bivolt, garantia de 1 ano | un. | 30 | 0
ILU.0079 | Luminária led redonda de embutir, diámetro 22cm, 18W, bivolt, eficiência mínima 70 lumens/W, 4000K, garantia de 2 anos | un. | 20 | 0

## Lote 7
ANEXO I.G - QUANTITATIVO LOTE 7 - PORTO DE IMBITUBA S.A. - MATERIAL PARA MÉDIA TENSÃO GERAL
PLANILHA QUANTITATIVA DE MATERIAIS
OBJETO: AQUISIÇÃO DE MATERIAIS ELÉTRICOS
Planilha Orçamentária Sintética
Item | Descrição | Und | Qtdde Máxima Prevista | Pedido Mínimo (item 3.1 do Termo de Referência) | Valor Unit | Total
MTG | Material para Média Tensão Geral
MTG.0002 | Alça preformada distribuição CAA 2/0AWG | un | 80 | 0
MTG.0003 | Alça preformada para cabo multiplex 16 mm2, neutro isolado | un | 20 | 0
MTG.0004 | Alça preformada para cabo multiplex 25 mm2, neutro isolado | un | 20 | 0
MTG.0005 | Alça preformada para cabo multiplex 35 mm2, neutro isolado | un | 40 | 0
MTG.0006 | Alça preformada para cabo multiplex 6 awg - 10mm2, neutro isolado | un | 40 | 0
MTG.0007 | Alça preformada para cabo multiplex 70 mm2, neutro isolado | un | 20 | 0
MTG.0008 | Alça preformada para cabo multiplex 95 mm2 | un | 60 | 0
MTG.0010 | ARMACAO VERTICAL COM HASTE E CONTRA-PINO, EM CHAPA DE ACO GALVANIZADO 3/16", COM 1 ESTRIBO E 1 ISOLADOR | UN | 5 | 0
MTG.0011 | ARMACAO VERTICAL COM HASTE E CONTRA-PINO, EM CHAPA DE ACO GALVANIZADO 3/16", COM 2 ESTRIBOS, E 2 ISOLADORES | UN | 5 | 0
MTG.0012 | ARRUELA QUADRADA EM ACO GALVANIZADO, DIMENSAO = 38 MM, ESPESSURA = 3MM, DIAMETRO DO FURO= 18 MM | UN | 100 | 0
MTG.0014 | Cinta aço galvanizado 170mm | un | 10 | 0
MTG.0015 | Cinta aço galvanizado 180mm | un | 10 | 0
MTG.0016 | Cinta aço galvanizado 190mm | un | 10 | 0
MTG.0017 | Cinta aço galvanizado 200mm | un | 10 | 0
MTG.0018 | Cinta aço galvanizado 230mm | un | 10 | 0
MTG.0019 | Cinta aço galvanizado 250mm | un | 10 | 0
MTG.0020 | Cinta aço galvanizado 270mm | un | 20 | 0
MTG.0021 | Cinta aço galvanizado 280mm | un | 10 | 0
MTG.0022 | Cinta aço galvanizado 300mm | un | 10 | 0
MTG.0023 | Cinta aço galvanizado 330mm | un | 10 | 0
MTG.0024 | Cinta aço galvanizado 350mm | un | 10 | 0
MTG.0026 | Conector cunha paralelo - para cabo de alumínio 2/0 - 2/0AWG CAA - em liga de alumínio - tensão 15KV | un | 20 | 0
MTG.0029 | CRUZETA POLIMÉRICA 90X110X2400 MM - PADRÃO CELESC | un | 5 | 0
MTG.0031 | FITA ACO INOX PARA CINTAR POSTE, L = 19 MM, E = 0,5 MM (ROLO DE 30M) - COM PRESILHAS | UN | 2 | 0
MTG.0034 | MANILHA-SAPATILHA EM AÇO GALVANIZADO, 5000DAN, 110mm | un | 20 | 0
MTG.0035 | MAO FRANCESA PLANA DE ACO GALVANIZADO, 726 MM | un | 20 | 0
MTG.0036 | OLHAL P/ PARAFUSO M16, FERRO FUNDIDO, GALV., 5000DAN, 104mm | UN | 20 | 0
MTG.0037 | PARAFUSO FRANCES M16 EM ACO GALVANIZADO, COMPRIMENTO = 45 MM, DIAMETRO = 16 MM, CABECA ABAULADA | UN | 20 | 0
MTG.0038 | PARAFUSO M16 EM ACO GALVANIZADO, COMPRIMENTO = 150 MM, DIAMETRO = 16 MM, ROSCA MAQUINA, CABECA QUADRADA | UN | 20 | 0
MTG.0039 | PARAFUSO M16 EM ACO GALVANIZADO, COMPRIMENTO = 250 MM, DIAMETRO = 16 MM, ROSCA MAQUINA, CABECA QUADRADA | UN | 20 | 0
MTG.0041 | SELA EM ACO GALVANIZADO PARA CRUZETA | UN | 20 | 0
MTG.0042 | PARAFUSO CABEÇA ABAULADA (FRANCÊS) M16 X 70MM | un | 20 | 0
MTG.0043 | PARAFUSO M16 EM ACO GALVANIZADO, COMPRIMENTO = 125 MM, DIAMETRO = 16 MM, ROSCA MAQUINA, CABECA QUADRADA | UN | 20 | 0
MTG.0044 | PARAFUSO M16 EM ACO GALVANIZADO, COMPRIMENTO = 150 MM, DIAMETRO = 16 MM, ROSCA MAQUINA, CABECA QUADRADA | UN | 20 | 0
MTG.0045 | PARAFUSO M16 EM ACO GALVANIZADO, COMPRIMENTO = 200 MM, DIAMETRO = 16 MM, ROSCA MAQUINA, CABECA QUADRADA | UN | 20 | 0
MTG.0046 | PARAFUSO M16 EM ACO GALVANIZADO, COMPRIMENTO = 250 MM, DIAMETRO = 16 MM, ROSCA MAQUINA, CABECA QUADRADA | UN | 20 | 0
MTG.0047 | PARAFUSO M16 EM ACO GALVANIZADO, COMPRIMENTO = 300 MM, DIAMETRO = 16 MM, ROSCA MAQUINA, CABECA QUADRADA | UN | 20 | 0
MTG.0048 | PARAFUSO M16 EM ACO GALVANIZADO, COMPRIMENTO = 350 MM, DIAMETRO = 16 MM, ROSCA MAQUINA, CABECA QUADRADA | UN | 20 | 0
MTG.0049 | PARAFUSO M16 EM ACO GALVANIZADO, COMPRIMENTO = 450 MM, DIAMETRO = 16 MM, ROSCA MAQUINA, CABECA QUADRADA | UN | 20 | 0
MTG.0050 | PARAFUSO FRANCES M16 EM ACO GALVANIZADO, COMPRIMENTO = 45 MM, DIAMETRO = 16 MM, CABECA ABAULADA | UN | 20 | 0

## Lote 8
ANEXO I.H - QUANTITATIVO LOTE 8 - PORTO DE IMBITUBA S.A. - MATERIAIS PARA POSTES
PLANILHA QUANTITATIVA DE MATERIAIS
OBJETO: AQUISIÇÃO DE MATERIAIS ELÉTRICOS
Planilha Orçamentária Sintética
Item | Descrição | Und | Qtdde Máxima Prevista | Pedido Mínimo (item 3.1 do Termo de Referência) | Valor Unit | Total
POS | Materiais para Postes
POS.0003 | Elo fusível 10 k, 500mm, embalado individualmente, padrão Celesc | un | 50 | 5
POS.0004 | Elo fusivel 15K, 500mm, embalado individualmente, padrão Celesc | UN | 50 | 5
POS.0005 | Elo fusível tipo K 20A, 500mm, embalado individualmente, padrão Celesc | un | 50 | 5
POS.0006 | Elo fusível tipo K 25A, 500mm, embalado individualmente, padrão Celesc | un | 50 | 5
POS.0007 | Elo fusível tipo K 30A, 500mm, embalado individualmente, padrão Celesc | un | 20 | 5
POS.0008 | Elo fusível tipo K 40A, 500mm, embalado individualmente, padrão Celesc | un | 50 | 5
POS.0009 | Emenda enfaixada para cabo isolado 12/20kV 120 até 240mm² | un | 9 | 0
POS.0010 | Emenda enfaixada para cabo isolado 12/20kV até 95mm² | un | 9 | 0
POS.0014 | Isolador suporte pedestal de uso interno com prensa fio, em porcelana tipo pilar cor branca, classe tensão 25 kV - M16 | un | 3 | 0
POS.0018 | PARA-RAIOS DE DISTRIBUICAO, TENSAO NOMINAL 15 KV, CORRENTE NOMINAL DE DESCARGA 5 KA | UN | 20 | 0
POS.0022 | Poste em Poliéster Reforçado com Fibra de Vidro - PRFV, inteiriço, cor cinza, engastado, com bloqueio UV, flexa máx. 5%, 12m/1000daN, padrão Celesc | un | 2 | 0
POS.0023 | Poste em Polietileno Reforçado com Fibra de Vidro - PRFV, inteiriço, cor cinza, com bloqueio UV, flexa máx. 5%, 12m/600daN, engastado | un | 2 | 0
POS.0024 | Suporte para mufla - 120 a 240mm² | un | 20 | 0
POS.0025 | Suporte para mufla - ATÉ 95mm² | un | 20 | 0
POS.0028 | Terminal Polimérico TPK 150-240mm², 12/20KV, uso externo | un | 15 | 0
POS.0029 | Terminal Polimérico TPK 25-120mm², 12/20KV, uso externo | un | 30 | 0
POS.0030 | Elo fusível 1 h, 500 mm, embalado individualmente | un | 20 | 5
POS.0031 | Elo fusível 2 h, 500 mm, embalado individualmente | un | 50 | 5
POS.0032 | Elo fusível 3 h, 500 mm, embalado individualmente | un | 50 | 5
POS.0033 | Elo fusível 5 h, 500 mm, embalado individualmente | un | 50 | 5
POS.0034 | Elo fusível 65K, 500mm, embalado individualmente | un | 20 | 5
POS.0035 | GANCHO/OLHAL PARA ISOLADOR, 80mm, 5000DAN | UN | 20 | 0
POS.0036 | CHAVE SECCIONADORA TRIPOLAR COM BASE PARA FUSÍVEL HH-400A-15KV, ABERTURA SEM CARGA, SIMULTÂNEA | Un | 1 | 0
POS.0037 | FUSÍVEL HH PARA 20A/15KV, 325mm | Un | 9 | 0
POS.0038 | FUSÍVEL HH PARA 10A/15KV, 325mm | Un | 9 | 0
POS.0039 | FUSÍVEL HH PARA 40A/15KV, 325mm | Un | 9 | 0
POS.0040 | FUSÍVEL HH PARA 7,5A/15KV | Un | 9 | 0
POS.0041 | TRANSFORMADOR DE POTENCIAL, ISOLADO EM EPOXI, CLASSE 15kV, 500VA, SECUNDARIO 120VCA USO INTERNO CLASSE EXATIDAO 06P-200, LIGAÇÃO ESTRELA | UN | 9 | 0
POS.0042 | Pino auto travante para isolador pilar, rosca da base do isolador M20, 140mm, M16, galvanizado, com porca e arruelas | un. | 50 | 5
POS.0044 | Conector cunha para ligações bimetálicas - principal 2,54 - 6,55mm, derivação 1,27 - 4,65mm | un. | 100 | 0
POS.0045 | Conector cunha para ligações bimetálicas - principal 8,2 - 12,74mm, derivação 1,74 - 5,10mm | un. | 100 | 0
POS.0046 | Conector cunha para ligações bimetálicas - principal 3,17 - 8,12mm, derivação 3,17 - 7,42mm | un. | 100 | 0
POS.0047 | TRANSFORMADOR CORRENTE 50-5A 15KV BDE-2501 ISOLET, CLASSE DE EXATIDÃO 0,3% | UN | 10 | 0
POS.0048 | TRANSFORMADOR CORRENTE 15KV 800-5A BDE2600 ISOLET, CLASSE DE EXATIDÃO 0,3% | UN | 6 | 0
POS.0049 | Transformador de potencial 15kV, para ligação fase-terra, uso interno, isolamento em resina epoxi, tensão primária 13800V, tensão secundária 115V, classe de exatidão 0,3%, frequência 60Hz, potência térmica 500 VA | un. | 6 | 0
POS.0050 | Transformador de potencial 15kV, para ligação fase-fase em delta aberto, uso interno, isolamento em resina epoxi, tensão primária 13800V, tensão secundária 115V, classe de exatidão 0,3%, frequência 60Hz, potência termica de 1000VA | un. | 6 | 0
POS.0054 | Medidor de energia polifásico eletrônico para faturamento, com mostrador digital, 120A em medição direta, IP52, para uso em redes trifásicas 380V e 440V, 60Hz, deve atender a NBR 14.519 e Portarias Inmetro 586 e 587 | un. | 3 | 0
POS.0055 | Medidor de energia monofásico eletrônico para faturamento, com mostrador digital, 100A em medição direta, IP52, para uso em redes 220V, 60Hz, deve atender a NBR 14.519 e Portarias Inmetro 586 e 587 | un. | 2 | 0
POS.0056 | Medidor de energia elétrica eletrônico polifásico para faturamento, para medição indireta. Deve possuir capacidade de diagnóstico (condições da ligação) e operação (histórico dos monitores e acessos) com registro em memória de eventos. Deve medir energia e demanda total e por posto tarifário. Para aplicação de medição a 3 elementos, 4 fios. Corrente máxima 10A, faixa de operação 100 a 280V, 60 Hz. Conformidade com as normas NBRs 14519, 14520, 14522 e RTM. | un. | 4 | 0
POS.0057 | Chave seccionadora tripolar 15kV, 400A, abertura sem carga, sem base para fusíveis | un | 1 | 0
POS.0058 | CONJUNTO DE ACIONAMENTO PARA CHAVE SECCIONADORA CONTENDO: PUNHO DE ACIONAMENTO, SUPORTE DO PUNHO, ARTICULAÇÃO, TUBO DE DESCIDA E PROLONGADOR | Un | 1 | 0
POS.0059 | Conector cunha de derivação 70/70mm² fabricado em liga de cobre com composto anti-óxido, NBR 5370, ANSI C119,4/UL | un. | 50 | 0
POS.0060 | Chave fusível polimérica para distribuição base C, 34,5kV, NBI 170kV, 300A (base), contato principal em cobre eletrolítico prateado, conectores paralelos estanhados para cabos 10 a 120mm², com gancho para operação em carga, partes ferrosas galvanizadas a quente, com cartucho porta-fusível 100A | un. | 50 | 5
POS.0061 | Isolador tipo bastão de ancoragem polimérico 34,5kV, 70kN, distância de arco a seco 310mm, distância de escoamento 710mm, ruptura mecânica a 7000kgf, fornecido com pino cabeça abaulada M16x50mm zincado, e contra-pino 9,6x35mm, NBR 15122 | un. | 15 | 0
POS.0062 | Isolador pilar polimérico 34,5kV, rosca da base M20 x 2,5, saias de silicone e cabeça de porcelana, carga de flexão nominal 8kN | un. | 30 | 3
POS.0067 | SUPORTE P/ PARA-RAIOS OU CHAVE-FUSIVEL, TIPO L, COM PARAFUSOS, COMPLETO, EM ACO GALV. | UN | 50 | 0

## Lote 9
ANEXO I.I - QUANTITATIVO LOTE 9 - PORTO DE IMBITUBA S.A. - TRANSFORMADORES DE POTÊNCIA E DISTRIBUIÇÃO
PLANILHA QUANTITATIVA DE MATERIAIS
OBJETO: AQUISIÇÃO DE MATERIAIS ELÉTRICOS
Planilha Orçamentária Sintética
Item | Descrição | Und | Qtdde Máxima Prevista | Pedido Mínimo (item 3.1 do Termo de Referência) | Valor Unit | Total
ILU | Iluminação
TRA.0001 | SUPORTE EM ACO GALVANIZADO PARA TRANSFORMADOR PARA POSTE DUPLO T 185 X 95 MM, CHAPA DE 5/16" | UN | 4 | 0
TRA.0002 | Suporte p/ transformador em poste de concreto-seção 195mm | UN | 8 | 0
TRA.0003 | Suporte p/ transformador em poste de concreto-seção 240mm | UN | 8 | 0
TRA.0004 | Suporte p/ transformador em poste de concreto-seção 255mm | UN | 8 | 0
TRA.0005 | TRANSFORMADOR DE DISTRIBUIÇÃO A ÓLEO MINERAL, 45 KVA/13.800-380/220V, BUCHAS DE AT CLASSE 25KV, COM SUPORTE PARA PARA-RAIOS, TAP EXTERNO, PADRÃO CELESC, USO EM POSTE, FORNECIMENTO COM LAUDO DE ENSAIO EM LABORATÓRIO | UN | 3 | 0
TRA.0006 | TRANSFORMADOR DE DISTRIBUIÇÃO A ÓLEO MINERAL, 75 KVA/13.800-380/220V, BUCHAS DE AT CLASSE 25KV, COM SUPORTE PARA PARA-RAIOS, TAP EXTERNO, PADRÃO CELESC, USO EM POSTE, FORNECIMENTO COM LAUDO DE ENSAIO EM LABORATÓRIO | UN | 2 | 0
TRA.0007 | TRANSFORMADOR TRIFÁSICO A SECO 150KVA classe 15KV, 13,8/13,2/12,6/ KV - 380/220V COM NEUTRO DISPONÍVEL, IP00, ABNT 10295, ENCAPSULADO EM RESINA EPÓXI NÃO PROPAGANTE DE CHAMAS,BASE DE APOIO COM RODAS BIDIRECIONAIS, OLHAIS DE TRAÇÃO E SUSPENSÃO, MONITOR DE TEMPERATURA, TERMINAL DE ATERRAMENTO, E PLACA DE IDENTIFICAÇÃO, FORNECIMENTO COM LAUDO DE ENSAIO TÉCNICO | Un | 1 | 0
TRA.0008 | Transformador trifásico de distribuição uso em poste, 112,5 kva, at 13800v, buchas de at classe 25kv, bt 380/220v, tap externo, com suporte para para-raios e laudo de ensaio em laboratório, Padrão Celesc | un | 2 | 0
TRA.0010 | SUPORTE P/ TRANSFORMADOR P/ POSTE DE SECAO CIRCULAR, EM ACO GALV. dm= 210mm | UN | 8 | 0
TRA.0011 | SUPORTE P/ TRANSFORMADOR P/ POSTE DUPLO TE, EM ACO GALV. 180mm | UN | 8 | 0
TRA.0012 | SUPORTE P/ TRANSFORMADOR P/ POSTE DUPLO TE, EM ACO GALV. 210mm | UN | 8 | 0
TRA.0013 | SUPORTE P/ TRANSFORMADOR P/ POSTE DUPLO TE, EM ACO GALV. 240mm | UN | 8 | 0
TRA.0014 | Transformador trifásico a seco de 112,5 kVA, encapsulado em resina epóxi sob vácuo - 220/127V | UN | 1 | 0
TRA.0015 | Transformador a seco, trifásico, classe de isolamento 15kv, com neutro disponível - Potência 300 kva - Derivações Primárias 13,8kV Tensão Secundária 380v/220V ligação estrela grupo de ligação Dyn1 | un | 1 | 0
TRA.0016 | Transformador a seco, trifásico, classe de isolamento 15kv - Potência 300 kva - Derivações Primárias 13,8kV Tensão Secundária 220/127V ligação estrela grupo de ligação Dyn1 | un | 1 | 0
TRA.0017 | Transformador a seco, trifásico, classe de isolamento 15kv - Potência 300 kva - Derivações Primárias 13,8kV Tensão Secundária 440V/254V ligação estrela grupo de ligação Dyn1 | un | 1 | 0