## LOTE V - Acessórios
Orçamento Sintético
Item | Descrição | Und | Quant. | Valor Unit | Total
5. | Acessórios |  |  |  |  | Descrição do item | Modelo | Marcas dentro das especidficações: | Marcas Pesquisadas
5.1 | Cabide em aço inox, DECA 2060 C40, acabamento cromado ou similar | un | 50 |  |  | Cabide duplo em aço inox 304 com acabamento polido ou Liga de Cobre (bronze e latão) e Plásticos de Engenharia com acabamento cromado. Fixação dupla. Garantia mínima do fabricante de 10 anos. |  | Perflex, Fibramar, Meber, Deca, Docol | Real
5.2 | DOBRADICA EM LATAO, 3 " X 2 1/2 ", E= 1,9 A 2 MM, COM ANEL, CROMADO, TAMPA BOLA, COM PARAFUSOS | UN | 60 |  |  | Dobradiça em inox ou latão 3" x 2.1/2 ", e=1,9 até 2 mm, com 2 anéis, cromada, tampa bola, com parafuso. Canto reto. Carga limite: até 25 Kg (com as 3 dobradiças) conforme NBR 7178/1997. Garantia mínima do fabricante de 3 anos. |  | Pado, IMAB. | Real
5.3 | FECHADURA BANHEIRO CROMADA PADRAO MEDIO HAGA 1164 | UN | 50 |  |  | Fechadura de banheiro fabricada em Zamac e acabamento cromado polido. Garantia mínima do fabricante de 5 anos. Classificada como grau 4 de resisteência à corrosão, conforme ABNT NBR 14913:2011 - Fechadura de embutir – Requisitos, classificação e métodos de ensaio. |  | Imab, La fonte, Pado | MGM
5.4 | FECHADURA EXTERNA CROMADA PADRAO MEDIO HAGA 1158 | UN | 50 |  |  | Fechadura externa fabricada em Zamac ou inox e acabamento cromado polido. Garantia mínima do fabricante de 5 anos. Classificada como grau 4 de resisteência à corrosão, conforme ABNT NBR 14913:2011 - Fechadura de embutir – Requisitos, classificação e métodos de ensaio. |  | Imab, La fonte, Pado | MGM
5.5 | Fechadura tubular Lockwell para divisória chave/botão de girar, ref:41410N, cor preta, ou similar | un | 30 |  |  | Fechadura tubular para divisória com chave de girar e botão de proteção interno. Referência Lockwell 41410N. Trinco 90 mm. Para portas de 32 a 37 mm. |  | Lockwell, Gold, Soprano, Vouga | Gold, Lockfer
5.6 | FECHADURA DE EMBUTIR PARA PORTA EXTERNA / ENTRADA, MAQUINA 55 MM, COM CILINDRO, MACANETA ALAVANCA E ESPELHO EM METAL CROMADO - NIVEL SEGURANCA MEDIO - COMPLETA | CJ | 20 |  |  | Fechadura de embutir para porta externa, máquina com broca de 55mm, completa e com chaves. Com cilindro, maçaneta tipo alavanca reta simples e espelho em metal cromado (reto ou arredondado). Garantia mínima do fabricante de 5 anos. Classificada como grau 4 de resisteência à corrosão, conforme ABNT NBR 14913:2011 - Fechadura de embutir – Requisitos, classificação e métodos de ensaio. |  | Imab, La fonte, Pado | MGM
5.7 | Fechadura Pado, linha Serralheiro, modelo Magnum, maçaneta zamac,espelho, e contra testa aço inoxidável, cilindro em zamac, ref.661-46, similar ou superior | un | 30 |  |  | Fechadura de embutir completa e com chaves. Garantia mínima do fabricante de 5 anos. Classificada como grau 4 de resisteência à corrosão, conforme ABNT NBR 14913:2011 - Fechadura de embutir – Requisitos, classificação e métodos de ensaio. |  | Imab, La fonte, Pado | MGM
5.8 | SUPORTE MAO-FRANCESA EM ACO, ABAS IGUAIS 30 CM, CAPACIDADE MINIMA 60 KG, BRANCO | UN | 30 |  |  | Suporte mão francesa em aço com abas iguais de 30 cm e reforço central. Capacidade mínima de 60 kg. Cor branca. |  | - | -
5.9 | PRENDEDOR / TRAVA DE PORTA, MONTAGEM PISO / PORTA, EM LATAO / ZAMAC, CROMADO | UN | 50 |  |  | Prendedor de porta metálico em latão/Zamac/ou aço inox com opção de fixação no Piso ou na Porta. Sistema de fixação tipo mola ou magnético. Garantia mínima do fabricante de 12 meses. |  | Imab, União Mundial, soprano. | Aliança
5.10 | MOLA HIDRAULICA AEREA, PARA PORTAS DE ATE 1.100 MM E PESO DE ATE 85 KG, COM CORPO EM ALUMINIO E BRACO EM ACO, SEM BRACO DE PARADA | UN | 20 |  |  | Mola hidráulica aérea, para portas até 1,10 metros e peso até 85 Kg. Corpo de alumínio e braço em aço. Ajuste de força no braço e mínimo de três forças para fechamento. Instalação em portas de madeira ou alumínio com abertura à direita ou à esquerda. Garantia mínima do fabricante de 12 meses. |  | Papaiz PPZ200, Soprano (A700 e A530).
5.11 | Abraçadeira TIPO U SIMPL LEVE 3/4" INOX 304 | Unid | 200 |  |  | ABRACADEIRA EM Inox PARA AMARRACAO DE ELETRODUTOS, TIPO U SIMPLES, COM 3/4" |  | - | -
5.12 | Abraçadeira TIPO U SIMPL LEVE 1.1/2" INOX 304 | Unid | 200 |  |  | ABRACADEIRA EM Inox PARA AMARRACAO DE ELETRODUTOS, TIPO U SIMPLES, COM 1 1/2"
5.13 | Abraçadeira TIPO U SIMPL LEVE 2" INOX 304 | Unid | 200 |  |  | ABRACADEIRA EM Inox ACO PARA AMARRACAO DE ELETRODUTOS, TIPO U SIMPLES, COM 2"
5.14 | Abraçadeira TIPO U SIMPL LEVE 3" INOX 304 | Unid | 200 |  |  | ABRACADEIRA EM Inox PARA AMARRACAO DE ELETRODUTOS, TIPO U SIMPLES, COM 3"
5.15 | Veda porta NHN ou similar, 90cm | un | 30 |  |  | ABRACADEIRA EM Inox PARA AMARRACAO DE ELETRODUTOS, TIPO U SIMPLES, COM 1 1/2" |  | - | -
5.16 | ABRAC TIPO U SIMPL LEVE 4" INOX 304 | Unid | 200 |  |  | ABRACADEIRA EM Inox PARA AMARRACAO DE ELETRODUTOS, TIPO U SIMPLES, COM 4"
5.17 | FITA ANTIDERRAPANTE SAFETY-WALK 50mm COM 5m | UN | 50 |  |  | Fita adesiva antiderrapante em poliéster com particulas abrasivas. Uso em abientes internos e externos. Largura: 50 mm. Rolo com 50 metros. Cor: Preta ou cinza. Prazo de validade: acima de 12 meses a partir da data de fabricação impressa na embalagem. |  | 3M (Safety Walk), Adelbras, Teckbond, Adere. | Supply Pack, Worker, Belfix, Vonder
5.18 | Exaustor de fixação em teto ou parede para banheiro | UN | 10 |  |  | Exautor de fixação em teto ou parede na cor branca. Capacidade de ligar em conjunto com a lâmpada do ambiente. Para áreas de 6 a 8 m². Vazão mínima de 75 m³/h. Para tubos de 100 mm. Com tela protetora anti-insetos. Garantia mínima de 12 meses e certificação do INMETRO. |  | Ventisol, Liege | OTAM (Silente-100 CZ), ITC ED10
5.19 | DISCO DE CORTE DIAMANTADO SEGMENTADO DIAMETRO DE 180 MM PARA ESMERILHADEIRA 7 " | UN | 50 |  |  | DISCO DE CORTE DIAMANTADO SEGMENTADO DIAMETRO DE 180 MM PARA ESMERILHADEIRA 7 " |  | - | -
5.20 | DISCO DE CORTE DIAMANTADO SEGMENTADO PARA CONCRETO, DIAMETRO DE 110 MM, FURO DE 20 MM | UN | 50 |  |  | DISCO DE CORTE DIAMANTADO SEGMENTADO PARA CONCRETO, DIAMETRO DE 110 MM, FURO DE 20 MM |  | - | -
5.21 | Disco de Corte para Metal de 115mm | UN | 100 |  |  | Disco de Corte para Metal de 115mm |  | - | -
5.22 | Disco de corte para madeira - 110 mm | UN | 50 |  |  | Disco de corte para madeira - 110 mm |  | - | -
5.23 | Disco de corte para madeira - 180 mm | UN | 50 |  |  | Disco de corte para madeira - 180 mm |  | - | -
5.24 | FECHADURA 222 NS45 LA FONTE | UN | 10 |  |  | Fechadura em latão e molas em aço inox com trinco boca de papagaio e pino adicional. Indicada para portas em madeira e alumínio com espessuras de 30 a 40 mm. Distância entre a chapa e o centro do cilindro de 45 mm. Garantia: Acima de 12 meses. |  | La fonte | -
5.25 | ESPAÇADOR (MAXIPLAC) | UN | 500 |  |  | Espaçador plástico tipo cadeirinha para posicionar e apoiar armaduras horizontais para aço até 16,00 mm.
5.26 | TRILHO PANTOGRAFICO RETO, EM ALUMINIO, TIPO U, COM DIMENSOES DE *38 X 38* MM PARA PORTA DE CORRER | M | 10
5.27 | Rodízio de silicone com travas. | Unid | 200 |  |  | Rodízio com base giratória e rodas em poliuretano incolor. Diâmetro da roda: 50mm. Capacidade de Carga: entre 40 Kg por rodízio. Fixação da base: Chapa plana em aço com acabamento zincado ou cromado. Distância entre os furos: 32 a 32 mm. Chapa: 42 x 42 mm. |  | Soprano, Italy line, hard. | Ajax
5.28 | PUXADOR TUBULAR RETO SIMPLES, EM ALUMINIO CROMADO, COM COMPRIMENTO DE APROX 400 MM E DIAMETRO DE 25 MM | UN | 30
5.29 | Rodízio de silicone sem travas. | Unid | 200 |  |  | Rodízio com base giratória e rodas em poliuretano incolor. Diâmetro da roda: 50mm. Capacidade de Carga: entre 40 Kg por rodízio. Fixação da base: Chapa plana em aço com acabamento zincado ou cromado. Distância entre os furos: 32 a 32 mm. Chapa: 42 x 42 mm. |  | Soprano, Italy line, hard. | Ajax
5.30 | Passarinheira universal. | Unid | 2000 |  |  | Passarinheira universal em polipropileno de alta densidade. Material resistente, flexível e durável. Medidas: altura: entre 7 e 9,5 cm / largura: de 40 a 50 cm. Adaptável a qualquer tipo de telha com altura máxima de vão de até 8 cm. |  | Metasul.
5.31 | Disco de corte para porcelanato | Unid | 30 |  |  | Disco de Corte para porcelanato 110 mm. Ideal para o corte de porcelanatos, azulejos cerâmicos, cerâmicas e ladrilhos, mármore e granitos. |  | Boch, Irwin, Norton, Corteg | -
5.32 | Passarinheira universal individual | Unid | 2000 |  |  | Passarinheira universal em polipropileno. Material resistente, flexível e durável. Medidas: altura: entre 7 e 8 cm / largura: de 8 a 12 cm. Adaptável a qualquer tipo de telha com altura máxima de vão de até 8 cm. |  | Niktel
5.33 | Disco Flap 110MM - GRÃO 80 | Unid | 100 |  |  | Disco de Lixa Flap - 110mm Polegadas Grão 80. Disco de polimento tipo Flap fabricado em em liga de resina de Nylon e alumina zircônia, reforçado com telas de fibra de vidro para maior segurança, longa vida útil devido a alta concentração de grãos. Validade: Acima de 90 dias. |  | Lotus | -
5.34 | Fixador prendedor de porta magnético | Unid | 25 |  |  | Fixador prendedor de porta magnético com corpo em alumínio ou zamac cromado. |  | Imab, Vonder | -
5.35 | Espaçador para piso de 3 a 5 mm - 100 peça | Unid | 20 |  |  | Espaçador plástico tipo cruzeta para piso - 3 a 5 mm. |  | - | -
* As imagens apresentadas são ilustrativas, apenas para auxiliar as empresas na idantificação do produto, e não estipulam ou vedam marca(s) para os ítens.