## LOTE III - Hidrossanitário
Orçamento Sintético
Item | Descrição | Und | Quant. | Valor Unit | Total
3. | Hidrossanitário |  |  |  |  | Descrição do item | Modelo | Marcas dentro das especidficações: | Marcas Pesquisadas
3.1 | Sifão flexível p/ pia e lavatório 3/4" x 1 1/2" | UN | 50 |  |  | Sifão flexível fabricado em polipropileno na cor branca para pia e lavatório 3/4" x 1 1/2". Fabricado conforme a NBR 14162. |  | Tigre, Blukit, Krona, Amanco | Mister, Astra, Higeban, Plastilit, Herc
3.2 | Acabamento para válvula hydra cromado ref.4900 Deca ou similar | un | 50 |  |  | Acabamento para válvula hydra. Fabricado em Latão ou liga de cobre com acabamento cromado polido. Garantia mínima do fabricante de 5 anos. |  | Deca, Docol | Higiban
3.3 | BACIA DE LOUÇA SIFONADA CONVENCIONAL - PADRÃO POPULAR | UN | 15 |  |  | Bacia sanitária convencional de louça branca. Fabricada conforme a NBR 16727-1:2019. |  | Deca, Docol, Incepa, Celite. | -
3.4 | Bacia de louça para caixa acoplada com saída horizontal - padrão popular | UN | 15 |  |  | Bacia sanitária de louça branca para caixa acoplada com saída horizontal. Fabricada conforme a NBR 16727-1:2019. |  | Deca, Docol, Incepa, Celite. | -
3.5 | BACIA LOUÇA BRANCA PARA CAIXA ACOPLADA | UN | 15 |  |  | Bacia sanitária de louça branca para caixa acoplada com saída vertical. Fabricada conforme a NBR 16727-1:2019. |  | Deca, Docol, Incepa, Celite. | -
3.6 | CAIXA ACOPLADA DE LOUÇA BRANCA PARA BACIA | UN | 30 |  |  | Caixa acoplada de louça branca para bacia sanitária (compatível com os itens 5.4 e 5.5 acima. Fabricada conforme a NBR 16727-1:2019. |  | Deca, Docol, Incepa, Celite. | -
3.7 | COLUNA PARA LAVATORIO CELITE | UN | 30 |  |  | Coluna para lavatório em louça branca (compatível com o item 5.10 abaixo. Fabricada conforme a NBR 16728-1:2019. |  | Deca, Docol, Incepa, Celite. | -
3.8 | LAVATÓRIO MÉDIO LOUÇA BRANCA SEM COLUNA | UN | 30 |  |  | Lavatório de louça branca (compatível com o item 5.9 acima. Fabricada conforme a NBR 16728-1:2019. |  | Deca, Docol, Incepa, Celite. | -
3.9 | MICTORIO COM SIFAO INTEGRADO BRANCO GELO DECA | UN | 30 |  |  | Mictório de louça branca com sifão integrado. Fabricado conforme a NBR 16731-1:2019. |  | Deca, Docol, Incepa, Celite. | -
3.10 | Tanque louça, branco, sem coluna (Deca - ref. tq-11 ou similar) | un | 10 |  |  | Tanque de louça branca suspenso (capacidade aproximada de 20 Litros). Fabricada conforme a NBR 16728-1:2019 - Tanques, lavatórios e bidês - Parte 1: Requisitos e métodos de ensaio. |  | Deca, Docol, Incepa, Celite. | -
3.11 | TANQUE EM POLIPROPILENO (ALTURA: 520,00 MM / LARGURA: 580,00 MM / PROFUNDIDADE-SENTIDO PERPENDICULAR À PAREDE: 320,00 MM / VOLUME: 24,00 L) | UN | 10
3.12 | TUBO DE LIGAÇÃO DE LATÃO COM CANOPLA PARA BACIA (COMPRIMENTO: 250,00 MM / DIÂMETRO DA SEÇÃO: 1 1/2 " / TIPO DE ACABAMENTO: CROMADO) | UN | 30 |  |  | Tubo de ligação em plastico com canopla para aplicação em todos os tipos de vasos sanitários que possuam a entrada de água na horizontal. Acabamento: Cromado |  | Tigre, Astra, Herc, Blukit | Cipla
3.13 | CAIXA DE DESCARGA PLÁSTICA SUSPENSA (VOLUME: 9,00 L) | UN | 30
3.14 | Torneira de mesa para lavatório compacta, acionamento hidromecânico, latão cromado, DN 1/2´, ref. Presmatic | un | 50 |  |  | Torneira de mesa para lavatório, fabricada em latão e acabamento cromado polido. Com acionamento hidromecânico e arejador de água embutido que garanta uma economia mínima de água de 50%. Garantia do fabricante: Mínimo de 10 anos. Fabricada conforme a NBR 13713:2009 - Instalações hidráulicas prediais - Aparelhos automáticos acionados mecanicamente e com ciclo de fechamento automático - Requisitos e métodos de ensaio. |  | Perflex, Docol, Deca, Lorenzetti, Celite, Draco, Incepa | Esteves, Porflux, Fauzi, Mister
3.15 | CHUVEIRO ELETRICO/ DUCHA FASHION BRANCA - LORENZETTI | UN | 30
3.16 | TORNEIRA CROMADA DE MESA PARA LAVATORIO, PADRAO POPULAR, 1/2 " OU 3/4 " | UN | 50 |  |  | Torneira de mesa para lavatório, fabricada em latão e acabamento cromado polido. Com arejador de água embutido que garanta uma economia mínima de água de 50%. Garantia do fabricante: Mínimo de 10 anos. Fabricada conforme a NBR 10281:2015 - Torneiras - Requisitos e métodos de ensaio. |  | Perflex, Docol, Deca, Lorenzetti, Celite, Draco, Incepa | Esteves, Porflux, Fauzi, Mister
3.17 | Torneira cromada longa 1/2" ou 3/4" ref 1158 p/ pia coz - padrão popular | UN | 30 |  |  | Torneira de mesa ou bancada para para pia de cozinha, fabricada em latão e acabamento cromado polido. Com arejador articulado de água embutido que garanta uma economia mínima de água de 50%. Garantia do fabricante: Mínimo de 10 anos. Fabricada conforme a NBR 10281:2015 - Torneiras - Requisitos e métodos de ensaio. |  | Perflex, Docol, Deca, Lorenzetti, Celite, Draco, Incepa | Esteves, Porflux, Fauzi, Mister
3.18 | TORNEIRA CROMADA SEM BICO PARA TANQUE 1/2 " OU 3/4 " | UN | 20 |  |  | Torneira de parede para para para tanque, fabricada em latão e acabamento cromado polido. Com arejador de água embutido que garanta uma economia mínima de água de 50%. Garantia do fabricante: Mínimo de 10 anos. Fabricada conforme a NBR 10281:2015 - Torneiras - Requisitos e métodos de ensaio. |  | Perflex, Docol, Deca, Lorenzetti, Celite, Draco, Incepa | Esteves, Porflux, Fauzi, Mister
3.19 | Toalheiro plástico em ABS branco tipo dispenser para papel | un | 50 |  |  | Dispenser de parede para papel toalha interfolhado. Fabricado em Poliestireno (PS) ou Polipopileno (PP) ou (ABS) - cor branca. Com trava de segurança para preenchimento e visor frontal para indicar o nível do produto. Garantia do fabricante mínima de três (3) meses. |  | Nobre (Goedert), Premisse, Elite, Belosh, Biovis, ArtPlas, Proflux | Nacional
3.20 | Dispenser para higiênicos em rolos, Prolim, linha Toilet Plus ref 04340 ou similar | Un | 50 |  |  | Dispenser de parede para papel higiênico de rolo. Fabricado em Poliestireno (PS) ou Polipopileno (PP) ou (ABS) - cor branca. Com trava de segurança para preenchimento e visor frontal para indicar o nível do produto. Garantia do fabricante mínima de três (3) meses. |  | Nobre (Goedert), Premisse, Elite, Belosh, Biovis, ArtPlas, Proflux | Nacional
3.21 | DISPENSER P/SABONETEIRA COM RESERVATORIO EM BANHEIRO | UN | 50 |  |  | Dispenser de parede para sabonete líquido. Fabricado em Poliestireno (PS) ou Polipopileno (PP) ou (ABS) - cor branca. Com trava de segurança para preenchimento, visor frontal para indicar o nível do produto e sistema antivazamento no bico. Garantia do fabricante mínima de três (3) meses. |  | Nobre (Goedert), Premisse, Elite, Belosh, Biovis, ArtPlas, Proflux | Nacional
3.22 | ADAPTADOR PVC SOLDAVEL, COM FLANGE E ANEL DE VEDACAO, 25 MM X 3/4", PARA CAIXA D'AGUA | UN | 50 |  |  | Adaptador de PVC soldável com flange e anel de vedação. Pressão suportada de até 750 kPa, (7,5 kgf/cm² ou 75 m.c.a.), à temperatura de 20 °C, sendo 4,0 kgf/cm² para pressão estática máxima e 2,0 kgf/cm² para eventuais sobrepressões, com uma variação de temperatura em função da pressão (de no máximo 45 °C). Atender à norma NBR 5648 – Sistemas prediais de água fria para tubos de 6 metros e instalação seguindo a NBR 5626 – Instalação predial de água fria. |  | Tigre, Plastubos, Amanco, Plastilit, Fortlev, Krona. | Tubozan
3.23 | ADAPTADOR PVC SOLDAVEL, COM FLANGE E ANEL DE VEDACAO, 32 MM X 1", PARA CAIXA D'AGUA | UN | 50 |  |  | Adaptador de PVC soldável com flange e anel de vedação. Pressão suportada de até 750 kPa, (7,5 kgf/cm² ou 75 m.c.a.), à temperatura de 20 °C, sendo 4,0 kgf/cm² para pressão estática máxima e 2,0 kgf/cm² para eventuais sobrepressões, com uma variação de temperatura em função da pressão (de no máximo 45 °C). Atender à norma NBR 5648 – Sistemas prediais de água fria para tubos de 6 metros e instalação seguindo a NBR 5626 – Instalação predial de água fria. |  | Tigre, Plastubos, Amanco, Plastilit, Fortlev, Krona. | Tubozan
3.24 | ADAPTADOR PVC SOLDAVEL, COM FLANGE E ANEL DE VEDACAO, 40 MM X 1 1/4", PARA CAIXA D'AGUA | UN | 30 |  |  | Adaptador de PVC soldável com flange e anel de vedação. Pressão suportada de até 750 kPa, (7,5 kgf/cm² ou 75 m.c.a.), à temperatura de 20 °C, sendo 4,0 kgf/cm² para pressão estática máxima e 2,0 kgf/cm² para eventuais sobrepressões, com uma variação de temperatura em função da pressão (de no máximo 45 °C). Atender à norma NBR 5648 – Sistemas prediais de água fria para tubos de 6 metros e instalação seguindo a NBR 5626 – Instalação predial de água fria. |  | Tigre, Plastubos, Amanco, Plastilit, Fortlev, Krona. | Tubozan
3.25 | Adaptador curto, pvc rigido soldavel, c/ bolsa e rosca p/ registro, d= 25mm x 3/4" | un | 100 |  |  | Adaptador curto de PVC soldável. Pressão suportada de até 750 kPa, (7,5 kgf/cm² ou 75 m.c.a.), à temperatura de 20 °C, sendo 4,0 kgf/cm² para pressão estática máxima e 2,0 kgf/cm² para eventuais sobrepressões, com uma variação de temperatura em função da pressão (de no máximo 45 °C). Atender à norma NBR 5648 – Sistemas prediais de água fria para tubos de 6 metros e instalação seguindo a NBR 5626 – Instalação predial de água fria. |  | Tigre, Plastubos, Amanco, Plastilit, Fortlev, Krona. | Tubozan
3.26 | ADAPTADOR PVC SOLDAVEL, COM FLANGE E ANEL DE VEDACAO, 50 MM X 1 1/2", PARA CAIXA D'AGUA | UN | 30 |  |  | Adaptador de PVC soldável com flange e anel de vedação. Pressão suportada de até 750 kPa, (7,5 kgf/cm² ou 75 m.c.a.), à temperatura de 20 °C, sendo 4,0 kgf/cm² para pressão estática máxima e 2,0 kgf/cm² para eventuais sobrepressões, com uma variação de temperatura em função da pressão (de no máximo 45 °C). Atender à norma NBR 5648 – Sistemas prediais de água fria para tubos de 6 metros e instalação seguindo a NBR 5626 – Instalação predial de água fria. |  | Tigre, Plastubos, Amanco, Plastilit, Fortlev, Krona. | Tubozan
3.27 | Adaptador curto, pvc rigido soldavel, c/ bolsa e rosca p/ registro, d= 32mm x 1" | un | 100 |  |  | Adaptador curto de PVC soldável. Pressão suportada de até 750 kPa, (7,5 kgf/cm² ou 75 m.c.a.), à temperatura de 20 °C, sendo 4,0 kgf/cm² para pressão estática máxima e 2,0 kgf/cm² para eventuais sobrepressões, com uma variação de temperatura em função da pressão (de no máximo 45 °C). Atender à norma NBR 5648 – Sistemas prediais de água fria para tubos de 6 metros e instalação seguindo a NBR 5626 – Instalação predial de água fria. |  | Tigre, Plastubos, Amanco, Plastilit, Fortlev, Krona. | Tubozan
3.28 | Adaptador curto, pvc rigido soldavel, c/ bolsa e rosca p/ registro, d= 50mm x 1 1/2" | un | 100 |  |  | Adaptador curto de PVC soldável. Pressão suportada de até 750 kPa, (7,5 kgf/cm² ou 75 m.c.a.), à temperatura de 20 °C, sendo 4,0 kgf/cm² para pressão estática máxima e 2,0 kgf/cm² para eventuais sobrepressões, com uma variação de temperatura em função da pressão (de no máximo 45 °C). Atender à norma NBR 5648 – Sistemas prediais de água fria para tubos de 6 metros e instalação seguindo a NBR 5626 – Instalação predial de água fria. |  | Tigre, Plastubos, Amanco, Plastilit, Fortlev, Krona. | Tubozan
3.29 | Adaptador curto, pvc rigido soldavel, c/ bolsa e rosca p/ registro, d= 85mm x 3" | un | 30 |  |  | Adaptador curto de PVC soldável. Pressão suportada de até 750 kPa, (7,5 kgf/cm² ou 75 m.c.a.), à temperatura de 20 °C, sendo 4,0 kgf/cm² para pressão estática máxima e 2,0 kgf/cm² para eventuais sobrepressões, com uma variação de temperatura em função da pressão (de no máximo 45 °C). Atender à norma NBR 5648 – Sistemas prediais de água fria para tubos de 6 metros e instalação seguindo a NBR 5626 – Instalação predial de água fria. |  | Tigre, Plastubos, Amanco, Plastilit, Fortlev, Krona. | Tubozan
3.30 | ADAPTADOR PVC SOLDAVEL CURTO COM BOLSA E ROSCA, 60 MM X 2", PARA AGUA FRIA | UN | 40 |  |  | Adaptador curto de PVC soldável. Pressão suportada de até 750 kPa, (7,5 kgf/cm² ou 75 m.c.a.), à temperatura de 20 °C, sendo 4,0 kgf/cm² para pressão estática máxima e 2,0 kgf/cm² para eventuais sobrepressões, com uma variação de temperatura em função da pressão (de no máximo 45 °C). Atender à norma NBR 5648 – Sistemas prediais de água fria para tubos de 6 metros e instalação seguindo a NBR 5626 – Instalação predial de água fria. |  | Tigre, Plastubos, Amanco, Plastilit, Fortlev, Krona. | Tubozan
3.31 | ADESIVO PLASTICO PARA PVC, FRASCO COM 175 GR | UN | 100 |  |  | Adesivo plástico para tubulação e conexão de PVC rígido de DN 20 até DN 50 mm. Frasco de 175 gramas. Validade: acima de 12 meses. |  | Tigre, Amanco, | Plastubo, Tubozan, Plastilit, Krona, Fortlev
3.32 | ANEL BORRACHA, PARA TUBO/CONEXAO PVC PBA, DN 50 MM, PARA REDE AGUA | UN | 100 |  |  | Anel de borracha para vedação de tubulação.Pressão suportada de até 750 kPa, (7,5 kgf/cm² ou 75 m.c.a.), à temperatura de 20 °C, sendo 4,0 kgf/cm² para pressão estática máxima e 2,0 kgf/cm² para eventuais sobrepressões, com uma variação de temperatura em função da pressão (de no máximo 45 °C). Atender à norma NBR 5648 – Sistemas prediais de água fria para tubos de 6 metros e instalação seguindo a NBR 5626 – Instalação predial de água fria. |  | Tigre, Plastubos, Amanco, Plastilit, Fortlev, Krona. | Tubozan
3.33 | ANEL BORRACHA PBA 85mm | UN | 100 |  |  | Anel de borracha para vedação de tubulação.Pressão suportada de até 750 kPa, (7,5 kgf/cm² ou 75 m.c.a.), à temperatura de 20 °C, sendo 4,0 kgf/cm² para pressão estática máxima e 2,0 kgf/cm² para eventuais sobrepressões, com uma variação de temperatura em função da pressão (de no máximo 45 °C). Atender à norma NBR 5648 – Sistemas prediais de água fria para tubos de 6 metros e instalação seguindo a NBR 5626 – Instalação predial de água fria. |  | Tigre, Plastubos, Amanco, Plastilit, Fortlev, Krona. | Tubozan
3.34 | Anel vedação PVC, 100mm, para saída vaso sanitario | un | 150 |  |  | Anel de vedação para vaso sanitário com guia plástica. Fabricado em borracha butílica e guia em plastico. |  | Tigre, Deca, Censi, Blukit, Higeban, Cipla, Amanco, | -
3.35 | BOLSA DE LIGAÇÃO DE BORRACHA PARA VASO SANTÁRIO (DIÂMETRO DA SEÇÃO: 1 1/2 ") | UN | 100
3.36 | BUCHA DE REDUCAO DE PVC, SOLDAVEL, CURTA, COM 32 X 25 MM, PARA AGUA FRIA PREDIAL | UN | 70 |  |  | Bucha de redução curta de PVC soldável. Pressão suportada de até 750 kPa, (7,5 kgf/cm² ou 75 m.c.a.), à temperatura de 20 °C, sendo 4,0 kgf/cm² para pressão estática máxima e 2,0 kgf/cm² para eventuais sobrepressões, com uma variação de temperatura em função da pressão (de no máximo 45 °C). Atender à norma NBR 5648 – Sistemas prediais de água fria para tubos de 6 metros e instalação seguindo a NBR 5626 – Instalação predial de água fria. |  | Tigre, Plastubos, Amanco, Plastilit, Fortlev, Krona. | Tubozan
3.37 | BUCHA DE REDUCAO DE PVC, SOLDAVEL, CURTA, COM 40 X 32 MM, PARA AGUA FRIA PREDIAL | UN | 50 |  |  | Bucha de redução curta de PVC soldável. Pressão suportada de até 750 kPa, (7,5 kgf/cm² ou 75 m.c.a.), à temperatura de 20 °C, sendo 4,0 kgf/cm² para pressão estática máxima e 2,0 kgf/cm² para eventuais sobrepressões, com uma variação de temperatura em função da pressão (de no máximo 45 °C). Atender à norma NBR 5648 – Sistemas prediais de água fria para tubos de 6 metros e instalação seguindo a NBR 5626 – Instalação predial de água fria. |  | Tigre, Plastubos, Amanco, Plastilit, Fortlev, Krona. | Tubozan
3.38 | BUCHA DE REDUCAO DE PVC, SOLDAVEL, CURTA, COM 50 X 40 MM, PARA AGUA FRIA PREDIAL | UN | 50 |  |  | Bucha de redução curta de PVC soldável. Pressão suportada de até 750 kPa, (7,5 kgf/cm² ou 75 m.c.a.), à temperatura de 20 °C, sendo 4,0 kgf/cm² para pressão estática máxima e 2,0 kgf/cm² para eventuais sobrepressões, com uma variação de temperatura em função da pressão (de no máximo 45 °C). Atender à norma NBR 5648 – Sistemas prediais de água fria para tubos de 6 metros e instalação seguindo a NBR 5626 – Instalação predial de água fria. |  | Tigre, Plastubos, Amanco, Plastilit, Krona. | Tubozan, Fortlev.
3.39 | BUCHA DE REDUCAO DE PVC, SOLDAVEL, CURTA, COM 60 X 50 MM, PARA AGUA FRIA PREDIAL | UN | 50 |  |  | Bucha de redução curta de PVC soldável. Pressão suportada de até 750 kPa, (7,5 kgf/cm² ou 75 m.c.a.), à temperatura de 20 °C, sendo 4,0 kgf/cm² para pressão estática máxima e 2,0 kgf/cm² para eventuais sobrepressões, com uma variação de temperatura em função da pressão (de no máximo 45 °C). Atender à norma NBR 5648 – Sistemas prediais de água fria para tubos de 6 metros e instalação seguindo a NBR 5626 – Instalação predial de água fria. |  | Tigre, Plastubos, Amanco, Plastilit, Krona. | Tubozan, Fortlev.
3.40 | BUCHA DE REDUCAO DE PVC, SOLDAVEL, CURTA, COM 75 X 60 MM, PARA AGUA FRIA PREDIAL | UN | 50 |  |  | Bucha de redução curta de PVC soldável. Pressão suportada de até 750 kPa, (7,5 kgf/cm² ou 75 m.c.a.), à temperatura de 20 °C, sendo 4,0 kgf/cm² para pressão estática máxima e 2,0 kgf/cm² para eventuais sobrepressões, com uma variação de temperatura em função da pressão (de no máximo 45 °C). Atender à norma NBR 5648 – Sistemas prediais de água fria para tubos de 6 metros e instalação seguindo a NBR 5626 – Instalação predial de água fria. |  | Tigre, Amanco, Plastilit, Fortlev, Krona. | Tubozan, Fortlev, Plastubos
3.41 | BUCHA DE REDUCAO DE PVC, SOLDAVEL, CURTA, COM 110 X 85 MM, PARA AGUA FRIA PREDIAL | UN | 30 |  |  | Bucha de redução curta de PVC soldável. Pressão suportada de até 750 kPa, (7,5 kgf/cm² ou 75 m.c.a.), à temperatura de 20 °C, sendo 4,0 kgf/cm² para pressão estática máxima e 2,0 kgf/cm² para eventuais sobrepressões, com uma variação de temperatura em função da pressão (de no máximo 45 °C). Atender à norma NBR 5648 – Sistemas prediais de água fria para tubos de 6 metros e instalação seguindo a NBR 5626 – Instalação predial de água fria. |  | Tigre, Amanco, Plastilit, Krona. | Tubozan, Fortlev, Plastubos
3.42 | BUCHA DE REDUCAO DE PVC, SOLDAVEL, LONGA, COM 40 X 25 MM, PARA AGUA FRIA PREDIAL | UN | 50 |  |  | Bucha de redução longa de PVC soldável. Pressão suportada de até 750 kPa, (7,5 kgf/cm² ou 75 m.c.a.), à temperatura de 20 °C, sendo 4,0 kgf/cm² para pressão estática máxima e 2,0 kgf/cm² para eventuais sobrepressões, com uma variação de temperatura em função da pressão (de no máximo 45 °C). Atender à norma NBR 5648 – Sistemas prediais de água fria para tubos de 6 metros e instalação seguindo a NBR 5626 – Instalação predial de água fria. |  | Tigre, Plastubos, Amanco, Plastilit, Fortlev, Krona. | Tubozan
3.43 | BUCHA DE REDUCAO DE PVC, SOLDAVEL, LONGA, COM 50 X 20 MM, PARA AGUA FRIA PREDIAL | UN | 50 |  |  | Bucha de redução longa de PVC soldável. Pressão suportada de até 750 kPa, (7,5 kgf/cm² ou 75 m.c.a.), à temperatura de 20 °C, sendo 4,0 kgf/cm² para pressão estática máxima e 2,0 kgf/cm² para eventuais sobrepressões, com uma variação de temperatura em função da pressão (de no máximo 45 °C). Atender à norma NBR 5648 – Sistemas prediais de água fria para tubos de 6 metros e instalação seguindo a NBR 5626 – Instalação predial de água fria. |  | Tigre, Plastubos, Amanco, Plastilit, Krona. | Tubozan, Fortlev,
3.44 | BUCHA DE REDUCAO DE PVC, SOLDAVEL, LONGA, COM 50 X 25 MM, PARA AGUA FRIA PREDIAL | UN | 70 |  |  | Bucha de redução longa de PVC soldável. Pressão suportada de até 750 kPa, (7,5 kgf/cm² ou 75 m.c.a.), à temperatura de 20 °C, sendo 4,0 kgf/cm² para pressão estática máxima e 2,0 kgf/cm² para eventuais sobrepressões, com uma variação de temperatura em função da pressão (de no máximo 45 °C). Atender à norma NBR 5648 – Sistemas prediais de água fria para tubos de 6 metros e instalação seguindo a NBR 5626 – Instalação predial de água fria. |  | Tigre, Plastubos, Amanco, Plastilit, Fortlev, Krona. | Tubozan
3.45 | BUCHA DE REDUCAO DE PVC, SOLDAVEL, LONGA, COM 50 X 32 MM, PARA AGUA FRIA PREDIAL | UN | 70 |  |  | Bucha de redução longa de PVC soldável. Pressão suportada de até 750 kPa, (7,5 kgf/cm² ou 75 m.c.a.), à temperatura de 20 °C, sendo 4,0 kgf/cm² para pressão estática máxima e 2,0 kgf/cm² para eventuais sobrepressões, com uma variação de temperatura em função da pressão (de no máximo 45 °C). Atender à norma NBR 5648 – Sistemas prediais de água fria para tubos de 6 metros e instalação seguindo a NBR 5626 – Instalação predial de água fria. |  | Tigre, Plastubos, Amanco, Plastilit, Fortlev, Krona. | Tubozan
3.46 | BUCHA DE REDUCAO DE PVC, SOLDAVEL, LONGA, 50 X 40 MM, PARA ESGOTO PREDIAL | UN | 50 |  |  | Bucha de redução longa de PVC soldável. Pressão suportada de até 750 kPa, (7,5 kgf/cm² ou 75 m.c.a.), à temperatura de 20 °C, sendo 4,0 kgf/cm² para pressão estática máxima e 2,0 kgf/cm² para eventuais sobrepressões, com uma variação de temperatura em função da pressão (de no máximo 45 °C). Atender à norma NBR 5648 – Sistemas prediais de água fria para tubos de 6 metros e instalação seguindo a NBR 5626 – Instalação predial de água fria. |  | Tigre, Plastubos, Amanco, Plastilit, Krona. | Tubozan, Fortlev,
3.47 | BUCHA DE REDUCAO DE PVC, SOLDAVEL, LONGA, COM 60 X 25 MM, PARA AGUA FRIA PREDIAL | UN | 50 |  |  | Bucha de redução longa de PVC soldável. Pressão suportada de até 750 kPa, (7,5 kgf/cm² ou 75 m.c.a.), à temperatura de 20 °C, sendo 4,0 kgf/cm² para pressão estática máxima e 2,0 kgf/cm² para eventuais sobrepressões, com uma variação de temperatura em função da pressão (de no máximo 45 °C). Atender à norma NBR 5648 – Sistemas prediais de água fria para tubos de 6 metros e instalação seguindo a NBR 5626 – Instalação predial de água fria. |  | Tigre, Plastubos, Amanco, Plastilit, Krona. | Tubozan, Fortlev,
3.48 | BUCHA DE REDUCAO DE PVC, SOLDAVEL, LONGA, COM 60 X 32 MM, PARA AGUA FRIA PREDIAL | UN | 50 |  |  | Bucha de redução longa de PVC soldável. Pressão suportada de até 750 kPa, (7,5 kgf/cm² ou 75 m.c.a.), à temperatura de 20 °C, sendo 4,0 kgf/cm² para pressão estática máxima e 2,0 kgf/cm² para eventuais sobrepressões, com uma variação de temperatura em função da pressão (de no máximo 45 °C). Atender à norma NBR 5648 – Sistemas prediais de água fria para tubos de 6 metros e instalação seguindo a NBR 5626 – Instalação predial de água fria. |  | Tigre, Plastubos, Amanco, Plastilit, Krona. | Tubozan, Fortlev,
3.49 | BUCHA DE REDUCAO DE PVC, SOLDAVEL, LONGA, COM 60 X 40 MM, PARA AGUA FRIA PREDIAL | UN | 50 |  |  | Bucha de redução longa de PVC soldável. Pressão suportada de até 750 kPa, (7,5 kgf/cm² ou 75 m.c.a.), à temperatura de 20 °C, sendo 4,0 kgf/cm² para pressão estática máxima e 2,0 kgf/cm² para eventuais sobrepressões, com uma variação de temperatura em função da pressão (de no máximo 45 °C). Atender à norma NBR 5648 – Sistemas prediais de água fria para tubos de 6 metros e instalação seguindo a NBR 5626 – Instalação predial de água fria. |  | Tigre, Plastubos, Amanco, Plastilit, Krona. | Tubozan, Fortlev,
3.50 | BUCHA DE REDUCAO DE PVC, SOLDAVEL, LONGA, COM 60 X 50 MM, PARA AGUA FRIA PREDIAL | UN | 50 |  |  | Bucha de redução longa de PVC soldável. Pressão suportada de até 750 kPa, (7,5 kgf/cm² ou 75 m.c.a.), à temperatura de 20 °C, sendo 4,0 kgf/cm² para pressão estática máxima e 2,0 kgf/cm² para eventuais sobrepressões, com uma variação de temperatura em função da pressão (de no máximo 45 °C). Atender à norma NBR 5648 – Sistemas prediais de água fria para tubos de 6 metros e instalação seguindo a NBR 5626 – Instalação predial de água fria. |  | Tigre, Amanco, Krona. | Tubozan, Fortlev, Plastilit, Plastubos.
3.51 | BUCHA DE REDUCAO DE PVC, SOLDAVEL, LONGA, COM 75 X 50 MM, PARA AGUA FRIA PREDIAL | UN | 50 |  |  | Bucha de redução longa de PVC soldável. Pressão suportada de até 750 kPa, (7,5 kgf/cm² ou 75 m.c.a.), à temperatura de 20 °C, sendo 4,0 kgf/cm² para pressão estática máxima e 2,0 kgf/cm² para eventuais sobrepressões, com uma variação de temperatura em função da pressão (de no máximo 45 °C). Atender à norma NBR 5648 – Sistemas prediais de água fria para tubos de 6 metros e instalação seguindo a NBR 5626 – Instalação predial de água fria. |  | Tigre, Amanco, Krona. | Tubozan, Fortlev, Plastilit, Plastubos.
3.52 | BUCHA DE REDUCAO DE PVC, SOLDAVEL, LONGA, COM 85 X 60 MM, PARA AGUA FRIA PREDIAL | UN | 30 |  |  | Bucha de redução longa de PVC soldável. Pressão suportada de até 750 kPa, (7,5 kgf/cm² ou 75 m.c.a.), à temperatura de 20 °C, sendo 4,0 kgf/cm² para pressão estática máxima e 2,0 kgf/cm² para eventuais sobrepressões, com uma variação de temperatura em função da pressão (de no máximo 45 °C). Atender à norma NBR 5648 – Sistemas prediais de água fria para tubos de 6 metros e instalação seguindo a NBR 5626 – Instalação predial de água fria. |  | Tigre, Amanco, Krona. | Tubozan, Fortlev, Plastilit, Plastubos.
3.53 | BUCHA DE REDUCAO DE PVC, SOLDAVEL, CURTA, COM 85 X 75 MM, PARA AGUA FRIA PREDIAL | UN | 50 |  |  | Bucha de redução longa de PVC soldável. Pressão suportada de até 750 kPa, (7,5 kgf/cm² ou 75 m.c.a.), à temperatura de 20 °C, sendo 4,0 kgf/cm² para pressão estática máxima e 2,0 kgf/cm² para eventuais sobrepressões, com uma variação de temperatura em função da pressão (de no máximo 45 °C). Atender à norma NBR 5648 – Sistemas prediais de água fria para tubos de 6 metros e instalação seguindo a NBR 5626 – Instalação predial de água fria. |  | Tigre, Amanco, Krona. | Tubozan, Fortlev, Plastilit, Plastubos.
3.54 | CAP PVC, SOLDAVEL, 25 MM, PARA AGUA FRIA PREDIAL | UN | 150 |  |  | CAP de PVC soldável. Pressão suportada de até 750 kPa, (7,5 kgf/cm² ou 75 m.c.a.), à temperatura de 20 °C, sendo 4,0 kgf/cm² para pressão estática máxima e 2,0 kgf/cm² para eventuais sobrepressões, com uma variação de temperatura em função da pressão (de no máximo 45 °C). Atender à norma NBR 5648 – Sistemas prediais de água fria para tubos de 6 metros e instalação seguindo a NBR 5626 – Instalação predial de água fria. |  | Krona, Fortlev, Plastilit, Amanco, Tigre, Plastubos | Tubozan
3.55 | CAP PVC, SOLDAVEL, 32 MM, PARA AGUA FRIA PREDIAL | UN | 150 |  |  | CAP de PVC soldável. Pressão suportada de até 750 kPa, (7,5 kgf/cm² ou 75 m.c.a.), à temperatura de 20 °C, sendo 4,0 kgf/cm² para pressão estática máxima e 2,0 kgf/cm² para eventuais sobrepressões, com uma variação de temperatura em função da pressão (de no máximo 45 °C). Atender à norma NBR 5648 – Sistemas prediais de água fria para tubos de 6 metros e instalação seguindo a NBR 5626 – Instalação predial de água fria. |  | Krona, Fortlev, Plastilit, Amanco, Tigre, Plastubos | Tubozan
3.56 | CAP PVC, SOLDAVEL, 40 MM, PARA AGUA FRIA PREDIAL | UN | 50 |  |  | CAP de PVC soldável. Pressão suportada de até 750 kPa, (7,5 kgf/cm² ou 75 m.c.a.), à temperatura de 20 °C, sendo 4,0 kgf/cm² para pressão estática máxima e 2,0 kgf/cm² para eventuais sobrepressões, com uma variação de temperatura em função da pressão (de no máximo 45 °C). Atender à norma NBR 5648 – Sistemas prediais de água fria para tubos de 6 metros e instalação seguindo a NBR 5626 – Instalação predial de água fria. |  | Krona, Fortlev, Plastilit, Amanco, Tigre, Plastubos | Tubozan
3.57 | CAP PVC, SOLDAVEL, 50 MM, PARA AGUA FRIA PREDIAL | UN | 100 |  |  | CAP de PVC soldável. Pressão suportada de até 750 kPa, (7,5 kgf/cm² ou 75 m.c.a.), à temperatura de 20 °C, sendo 4,0 kgf/cm² para pressão estática máxima e 2,0 kgf/cm² para eventuais sobrepressões, com uma variação de temperatura em função da pressão (de no máximo 45 °C). Atender à norma NBR 5648 – Sistemas prediais de água fria para tubos de 6 metros e instalação seguindo a NBR 5626 – Instalação predial de água fria. |  | Krona, Fortlev, Plastilit, Amanco, Tigre, Plastubos | Tubozan
3.58 | CAP PVC, SOLDAVEL, 60 MM, PARA AGUA FRIA PREDIAL | UN | 50 |  |  | CAP de PVC soldável. Pressão suportada de até 750 kPa, (7,5 kgf/cm² ou 75 m.c.a.), à temperatura de 20 °C, sendo 4,0 kgf/cm² para pressão estática máxima e 2,0 kgf/cm² para eventuais sobrepressões, com uma variação de temperatura em função da pressão (de no máximo 45 °C). Atender à norma NBR 5648 – Sistemas prediais de água fria para tubos de 6 metros e instalação seguindo a NBR 5626 – Instalação predial de água fria. |  | Krona, Fortlev, Plastilit, Amanco, Tigre, Plastubos | Tubozan
3.59 | CAP PVC, SOLDAVEL, 75 MM, PARA AGUA FRIA PREDIAL | UN | 50 |  |  | CAP de PVC soldável. Pressão suportada de até 750 kPa, (7,5 kgf/cm² ou 75 m.c.a.), à temperatura de 20 °C, sendo 4,0 kgf/cm² para pressão estática máxima e 2,0 kgf/cm² para eventuais sobrepressões, com uma variação de temperatura em função da pressão (de no máximo 45 °C). Atender à norma NBR 5648 – Sistemas prediais de água fria para tubos de 6 metros e instalação seguindo a NBR 5626 – Instalação predial de água fria. |  | Krona, Plastilit, Amanco, Tigre | Tubozan, Fortlev, Plastubos
3.60 | CAP PVC, SOLDAVEL, 110 MM, PARA AGUA FRIA PREDIAL | UN | 15 |  |  | CAP de PVC soldável. Pressão suportada de até 750 kPa, (7,5 kgf/cm² ou 75 m.c.a.), à temperatura de 20 °C, sendo 4,0 kgf/cm² para pressão estática máxima e 2,0 kgf/cm² para eventuais sobrepressões, com uma variação de temperatura em função da pressão (de no máximo 45 °C). Atender à norma NBR 5648 – Sistemas prediais de água fria para tubos de 6 metros e instalação seguindo a NBR 5626 – Instalação predial de água fria. |  | Krona, Plastilit, Amanco, Tigre | Tubozan, Fortlev, Plstilit, Plastubos
3.61 | CAP PVC, SOLDAVEL, 85 MM, PARA AGUA FRIA PREDIAL | UN | 30 |  |  | CAP de PVC soldável. Pressão suportada de até 750 kPa, (7,5 kgf/cm² ou 75 m.c.a.), à temperatura de 20 °C, sendo 4,0 kgf/cm² para pressão estática máxima e 2,0 kgf/cm² para eventuais sobrepressões, com uma variação de temperatura em função da pressão (de no máximo 45 °C). Atender à norma NBR 5648 – Sistemas prediais de água fria para tubos de 6 metros e instalação seguindo a NBR 5626 – Instalação predial de água fria. |  | Krona, Plastilit, Amanco, Tigre | Tubozan, Fortlev, Plstilit, Plastubos
3.62 | CONJUNTO DE LIGACAO PARA BACIA SANITARIA EM PLASTICO BRANCO COM TUBO, CANOPLA E ANEL DE EXPANSAO (TUBO 1.1/2 '' X 20 CM) | UN | 50
3.63 | CURVA DE PVC 45 GRAUS, SOLDAVEL, 25 MM, PARA AGUA FRIA PREDIAL (NBR 5648) | UN | 100 |  |  | Curva de PVC soldável. Pressão suportada de até 750 kPa, (7,5 kgf/cm² ou 75 m.c.a.), à temperatura de 20 °C, sendo 4,0 kgf/cm² para pressão estática máxima e 2,0 kgf/cm² para eventuais sobrepressões, com uma variação de temperatura em função da pressão (de no máximo 45 °C). Atender à norma NBR 5648 – Sistemas prediais de água fria para tubos de 6 metros e instalação seguindo a NBR 5626 – Instalação predial de água fria. |  | Tigre, Amanco, Fortlev, Krona | Plastilit, Plastubos, Tubozan
3.64 | CURVA DE PVC 45 GRAUS, SOLDAVEL, 32 MM, PARA AGUA FRIA PREDIAL (NBR 5648) | UN | 100 |  |  | Curva de PVC soldável. Pressão suportada de até 750 kPa, (7,5 kgf/cm² ou 75 m.c.a.), à temperatura de 20 °C, sendo 4,0 kgf/cm² para pressão estática máxima e 2,0 kgf/cm² para eventuais sobrepressões, com uma variação de temperatura em função da pressão (de no máximo 45 °C). Atender à norma NBR 5648 – Sistemas prediais de água fria para tubos de 6 metros e instalação seguindo a NBR 5626 – Instalação predial de água fria. |  | Tigre, Amanco, Fortlev, Krona | Plastilit, Plastubos, Tubozan
3.65 | CURVA DE PVC 45 GRAUS, SOLDAVEL, 40 MM, PARA AGUA FRIA PREDIAL (NBR 5648) | UN | 30 |  |  | Curva de PVC soldável. Pressão suportada de até 750 kPa, (7,5 kgf/cm² ou 75 m.c.a.), à temperatura de 20 °C, sendo 4,0 kgf/cm² para pressão estática máxima e 2,0 kgf/cm² para eventuais sobrepressões, com uma variação de temperatura em função da pressão (de no máximo 45 °C). Atender à norma NBR 5648 – Sistemas prediais de água fria para tubos de 6 metros e instalação seguindo a NBR 5626 – Instalação predial de água fria. |  | Tigre, Amanco, Fortlev, Krona | Plastilit, Plastubos, Tubozan
3.66 | CURVA DE PVC 45 GRAUS, SOLDAVEL, 50 MM, PARA AGUA FRIA PREDIAL (NBR 5648) | UN | 70 |  |  | Curva de PVC soldável. Pressão suportada de até 750 kPa, (7,5 kgf/cm² ou 75 m.c.a.), à temperatura de 20 °C, sendo 4,0 kgf/cm² para pressão estática máxima e 2,0 kgf/cm² para eventuais sobrepressões, com uma variação de temperatura em função da pressão (de no máximo 45 °C). Atender à norma NBR 5648 – Sistemas prediais de água fria para tubos de 6 metros e instalação seguindo a NBR 5626 – Instalação predial de água fria. |  | Tigre, Amanco, Plastilit, Fortlev, Krona | Plastubos, Tubozan
3.67 | CURVA DE PVC 45 GRAUS, SOLDAVEL, 60 MM, PARA AGUA FRIA PREDIAL (NBR 5648) | UN | 50 |  |  | Curva de PVC soldável. Pressão suportada de até 750 kPa, (7,5 kgf/cm² ou 75 m.c.a.), à temperatura de 20 °C, sendo 4,0 kgf/cm² para pressão estática máxima e 2,0 kgf/cm² para eventuais sobrepressões, com uma variação de temperatura em função da pressão (de no máximo 45 °C). Atender à norma NBR 5648 – Sistemas prediais de água fria para tubos de 6 metros e instalação seguindo a NBR 5626 – Instalação predial de água fria. |  | Tigre, Amanco, Plastilit, Fortlev, Krona | Plastubos, Tubozan
3.68 | CURVA DE PVC 45 GRAUS, SOLDAVEL, 75 MM, PARA AGUA FRIA PREDIAL (NBR 5648) | UN | 50 |  |  | Curva de PVC soldável. Pressão suportada de até 750 kPa, (7,5 kgf/cm² ou 75 m.c.a.), à temperatura de 20 °C, sendo 4,0 kgf/cm² para pressão estática máxima e 2,0 kgf/cm² para eventuais sobrepressões, com uma variação de temperatura em função da pressão (de no máximo 45 °C). Atender à norma NBR 5648 – Sistemas prediais de água fria para tubos de 6 metros e instalação seguindo a NBR 5626 – Instalação predial de água fria. |  | Tigre, Amanco, Krona | Plastilit, Plastubos, Fortlev, Tubozan
3.69 | CURVA DE PVC 45 GRAUS, SOLDAVEL, 85 MM, PARA AGUA FRIA PREDIAL (NBR 5648) | UN | 30 |  |  | Curva de PVC soldável. Pressão suportada de até 750 kPa, (7,5 kgf/cm² ou 75 m.c.a.), à temperatura de 20 °C, sendo 4,0 kgf/cm² para pressão estática máxima e 2,0 kgf/cm² para eventuais sobrepressões, com uma variação de temperatura em função da pressão (de no máximo 45 °C). Atender à norma NBR 5648 – Sistemas prediais de água fria para tubos de 6 metros e instalação seguindo a NBR 5626 – Instalação predial de água fria. |  | Tigre, Amanco, Krona | Plastilit, Plastubos, Fortlev, Tubozan
3.70 | CURVA DE PVC 45 GRAUS, SOLDAVEL, 110 MM, PARA AGUA FRIA PREDIAL (NBR 5648) | UN | 15 |  |  | Curva de PVC soldável. Pressão suportada de até 750 kPa, (7,5 kgf/cm² ou 75 m.c.a.), à temperatura de 20 °C, sendo 4,0 kgf/cm² para pressão estática máxima e 2,0 kgf/cm² para eventuais sobrepressões, com uma variação de temperatura em função da pressão (de no máximo 45 °C). Atender à norma NBR 5648 – Sistemas prediais de água fria para tubos de 6 metros e instalação seguindo a NBR 5626 – Instalação predial de água fria. |  | Tigre, Amanco, Krona | Plastilit, Plastubos, Fortlev, Tubozan
3.71 | CURVA DE PVC 90 GRAUS, SOLDAVEL, 25 MM, PARA AGUA FRIA PREDIAL (NBR 5648) | UN | 100 |  |  | Curva de PVC soldável. Pressão suportada de até 750 kPa, (7,5 kgf/cm² ou 75 m.c.a.), à temperatura de 20 °C, sendo 4,0 kgf/cm² para pressão estática máxima e 2,0 kgf/cm² para eventuais sobrepressões, com uma variação de temperatura em função da pressão (de no máximo 45 °C). Atender à norma NBR 5648 – Sistemas prediais de água fria para tubos de 6 metros e instalação seguindo a NBR 5626 – Instalação predial de água fria. |  | Tigre, Amanco, Krona, Plastilit, Plastubos
3.72 | CURVA DE PVC 90 GRAUS, SOLDAVEL, 32 MM, PARA AGUA FRIA PREDIAL (NBR 5648) | UN | 100 |  |  | Curva de PVC soldável. Pressão suportada de até 750 kPa, (7,5 kgf/cm² ou 75 m.c.a.), à temperatura de 20 °C, sendo 4,0 kgf/cm² para pressão estática máxima e 2,0 kgf/cm² para eventuais sobrepressões, com uma variação de temperatura em função da pressão (de no máximo 45 °C). Atender à norma NBR 5648 – Sistemas prediais de água fria para tubos de 6 metros e instalação seguindo a NBR 5626 – Instalação predial de água fria. |  | Tigre, Amanco, Krona, Plastilit, Plastubos
3.73 | CURVA DE PVC 90 GRAUS, SOLDAVEL, 40 MM, PARA AGUA FRIA PREDIAL (NBR 5648) | UN | 30 |  |  | Curva de PVC soldável. Pressão suportada de até 750 kPa, (7,5 kgf/cm² ou 75 m.c.a.), à temperatura de 20 °C, sendo 4,0 kgf/cm² para pressão estática máxima e 2,0 kgf/cm² para eventuais sobrepressões, com uma variação de temperatura em função da pressão (de no máximo 45 °C). Atender à norma NBR 5648 – Sistemas prediais de água fria para tubos de 6 metros e instalação seguindo a NBR 5626 – Instalação predial de água fria. |  | Tigre, Amanco, Krona, Plastilit, Plastubos
3.74 | CURVA DE PVC 90 GRAUS, SOLDAVEL, 50 MM, PARA AGUA FRIA PREDIAL (NBR 5648) | UN | 70 |  |  | Curva de PVC soldável. Pressão suportada de até 750 kPa, (7,5 kgf/cm² ou 75 m.c.a.), à temperatura de 20 °C, sendo 4,0 kgf/cm² para pressão estática máxima e 2,0 kgf/cm² para eventuais sobrepressões, com uma variação de temperatura em função da pressão (de no máximo 45 °C). Atender à norma NBR 5648 – Sistemas prediais de água fria para tubos de 6 metros e instalação seguindo a NBR 5626 – Instalação predial de água fria. |  | Tigre, Amanco, Krona, Plastilit, Plastubos
3.75 | CURVA DE PVC 90 GRAUS, SOLDAVEL, 60 MM, PARA AGUA FRIA PREDIAL (NBR 5648) | UN | 30 |  |  | Curva de PVC soldável. Pressão suportada de até 750 kPa, (7,5 kgf/cm² ou 75 m.c.a.), à temperatura de 20 °C, sendo 4,0 kgf/cm² para pressão estática máxima e 2,0 kgf/cm² para eventuais sobrepressões, com uma variação de temperatura em função da pressão (de no máximo 45 °C). Atender à norma NBR 5648 – Sistemas prediais de água fria para tubos de 6 metros e instalação seguindo a NBR 5626 – Instalação predial de água fria. |  | Tigre, Amanco, Krona, Plastilit, Plastubos
3.76 | CURVA DE PVC 90 GRAUS, SOLDAVEL, 75 MM, PARA AGUA FRIA PREDIAL (NBR 5648) | UN | 30 |  |  | Curva de PVC soldável. Pressão suportada de até 750 kPa, (7,5 kgf/cm² ou 75 m.c.a.), à temperatura de 20 °C, sendo 4,0 kgf/cm² para pressão estática máxima e 2,0 kgf/cm² para eventuais sobrepressões, com uma variação de temperatura em função da pressão (de no máximo 45 °C). Atender à norma NBR 5648 – Sistemas prediais de água fria para tubos de 6 metros e instalação seguindo a NBR 5626 – Instalação predial de água fria. |  | Tigre, Amanco, Krona | Plastilit, Plastubos, Fortlev, Tubozan
3.77 | CURVA DE PVC 90 GRAUS, SOLDAVEL, 85 MM, PARA AGUA FRIA PREDIAL (NBR 5648) | UN | 30 |  |  | Curva de PVC soldável. Pressão suportada de até 750 kPa, (7,5 kgf/cm² ou 75 m.c.a.), à temperatura de 20 °C, sendo 4,0 kgf/cm² para pressão estática máxima e 2,0 kgf/cm² para eventuais sobrepressões, com uma variação de temperatura em função da pressão (de no máximo 45 °C). Atender à norma NBR 5648 – Sistemas prediais de água fria para tubos de 6 metros e instalação seguindo a NBR 5626 – Instalação predial de água fria. |  | Tigre, Amanco, Krona | Plastilit, Plastubos, Fortlev, Tubozan
3.78 | CURVA DE PVC 90 GRAUS, SOLDAVEL, 110 MM, PARA AGUA FRIA PREDIAL (NBR 5648) | UN | 15 |  |  | Curva de PVC soldável. Pressão suportada de até 750 kPa, (7,5 kgf/cm² ou 75 m.c.a.), à temperatura de 20 °C, sendo 4,0 kgf/cm² para pressão estática máxima e 2,0 kgf/cm² para eventuais sobrepressões, com uma variação de temperatura em função da pressão (de no máximo 45 °C). Atender à norma NBR 5648 – Sistemas prediais de água fria para tubos de 6 metros e instalação seguindo a NBR 5626 – Instalação predial de água fria. |  | Tigre, Amanco, Krona | Plastilit, Plastubos, Fortlev, Tubozan
3.79 | FITA VEDA ROSCA EM ROLOS DE 18 MM X 50 M (L X C) | UN | 70 |  |  | Fita veda rosca fabricada 100% a base de resina PTFE - politetrafluoretileno não sinterizado. Atender à norma NBR 16368:2015 – Fitas de vedação PTFE não sinterizado - Dimensões, características físicas e químicas - Requisitos e métodos de ensaio. |  | Tigre, vonder, Amanco | Tupy, Forlon (Gool e Puma), Adere, Norton, Nove 54, Polyfita, Fitaflon, Novaflon, Vedah, Tubozan
3.80 | GRELHA PVC BRANCA QUADRADA, 150 X 150 MM | UN | 50 |  |  | Grelha plástica quadrada na cor branca. Fabricada em Polietileno (PE) ou PVC. Atender à norma NBR 8160 - Sistemas prediais de esgoto sanitário - Projeto e execução e a NBR 10844 - Instalações prediais de águas pluviais. |  | Tigre, Amanco, | Astra, Overtime, Plastilit, Krona.
3.81 | Hidrômetro d= 3/4", vazão = 5,0m3/h | un | 15 |  |  | Hidrômetro para água fria d= 3/4", vazão = 5,0m3/h. Atender à norma NBR NM 212:1999 – Medidores velocimétricos de água potável fria até 15 m³/h e ao INMETRO.
3.82 | Hidrômetro d= 1 1/2", vazão = 20,0m3/h | un | 10 |  |  | Hidrômetro para água fria d= 1 1/2", vazão = 20,0m3/h. Aprovado pelo INMETRO.
3.83 | JOELHO, PVC SOLDAVEL, 45 GRAUS, 25 MM, PARA AGUA FRIA PREDIAL | UN | 150 |  |  | Joelho de PVC soldável. Pressão suportada de até 750 kPa, (7,5 kgf/cm² ou 75 m.c.a.), à temperatura de 20 °C, sendo 4,0 kgf/cm² para pressão estática máxima e 2,0 kgf/cm² para eventuais sobrepressões, com uma variação de temperatura em função da pressão (de no máximo 45 °C). Atender à norma NBR 5648 – Sistemas prediais de água fria para tubos de 6 metros e instalação seguindo a NBR 5626 – Instalação predial de água fria. |  | Tigre, Amanco, Krona, Plastilit, Plastubos, Fortlev | Tubozan
3.84 | JOELHO, PVC SOLDAVEL, 45 GRAUS, 32 MM, PARA AGUA FRIA PREDIAL | UN | 150 |  |  | Joelho de PVC soldável. Pressão suportada de até 750 kPa, (7,5 kgf/cm² ou 75 m.c.a.), à temperatura de 20 °C, sendo 4,0 kgf/cm² para pressão estática máxima e 2,0 kgf/cm² para eventuais sobrepressões, com uma variação de temperatura em função da pressão (de no máximo 45 °C). Atender à norma NBR 5648 – Sistemas prediais de água fria para tubos de 6 metros e instalação seguindo a NBR 5626 – Instalação predial de água fria. |  | Tigre, Amanco, Krona, Plastilit, Plastubos, Fortlev | Tubozan
3.85 | JOELHO, PVC SOLDAVEL, 45 GRAUS, 40 MM, PARA AGUA FRIA PREDIAL | UN | 50 |  |  | Joelho de PVC soldável. Pressão suportada de até 750 kPa, (7,5 kgf/cm² ou 75 m.c.a.), à temperatura de 20 °C, sendo 4,0 kgf/cm² para pressão estática máxima e 2,0 kgf/cm² para eventuais sobrepressões, com uma variação de temperatura em função da pressão (de no máximo 45 °C). Atender à norma NBR 5648 – Sistemas prediais de água fria para tubos de 6 metros e instalação seguindo a NBR 5626 – Instalação predial de água fria. |  | Tigre, Amanco, Krona, Plastilit, Plastubos | Fortlev, Tubozan
3.86 | JOELHO, PVC SOLDAVEL, 45 GRAUS, 50 MM, PARA AGUA FRIA PREDIAL | UN | 70 |  |  | Joelho de PVC soldável. Pressão suportada de até 750 kPa, (7,5 kgf/cm² ou 75 m.c.a.), à temperatura de 20 °C, sendo 4,0 kgf/cm² para pressão estática máxima e 2,0 kgf/cm² para eventuais sobrepressões, com uma variação de temperatura em função da pressão (de no máximo 45 °C). Atender à norma NBR 5648 – Sistemas prediais de água fria para tubos de 6 metros e instalação seguindo a NBR 5626 – Instalação predial de água fria. |  | Tigre, Amanco, Krona, Plastilit, Plastubos, Fortlev | Tubozan
3.87 | JOELHO, PVC SOLDAVEL, 45 GRAUS, 60 MM, PARA AGUA FRIA PREDIAL | UN | 30 |  |  | Joelho de PVC soldável. Pressão suportada de até 750 kPa, (7,5 kgf/cm² ou 75 m.c.a.), à temperatura de 20 °C, sendo 4,0 kgf/cm² para pressão estática máxima e 2,0 kgf/cm² para eventuais sobrepressões, com uma variação de temperatura em função da pressão (de no máximo 45 °C). Atender à norma NBR 5648 – Sistemas prediais de água fria para tubos de 6 metros e instalação seguindo a NBR 5626 – Instalação predial de água fria. |  | Tigre, Amanco, Krona, Plastilit, Plastubos | Fortlev, Tubozan
3.88 | JOELHO, PVC SOLDAVEL, 45 GRAUS, 75 MM, PARA AGUA FRIA PREDIAL | UN | 30 |  |  | Joelho de PVC soldável. Pressão suportada de até 750 kPa, (7,5 kgf/cm² ou 75 m.c.a.), à temperatura de 20 °C, sendo 4,0 kgf/cm² para pressão estática máxima e 2,0 kgf/cm² para eventuais sobrepressões, com uma variação de temperatura em função da pressão (de no máximo 45 °C). Atender à norma NBR 5648 – Sistemas prediais de água fria para tubos de 6 metros e instalação seguindo a NBR 5626 – Instalação predial de água fria. |  | Tigre, Amanco, Krona, Plastilit | Plastubos, Fortlev, Tubozan
3.89 | JOELHO, PVC SOLDAVEL, 45 GRAUS, 85 MM, PARA AGUA FRIA PREDIAL | UN | 50 |  |  | Joelho de PVC soldável. Pressão suportada de até 750 kPa, (7,5 kgf/cm² ou 75 m.c.a.), à temperatura de 20 °C, sendo 4,0 kgf/cm² para pressão estática máxima e 2,0 kgf/cm² para eventuais sobrepressões, com uma variação de temperatura em função da pressão (de no máximo 45 °C). Atender à norma NBR 5648 – Sistemas prediais de água fria para tubos de 6 metros e instalação seguindo a NBR 5626 – Instalação predial de água fria. |  | Tigre, Amanco, Krona | Plastilit, Plastubos, Fortlev, Tubozan
3.90 | JOELHO, PVC SOLDAVEL, 45 GRAUS, 110 MM, PARA AGUA FRIA PREDIAL | UN | 15 |  |  | Joelho de PVC soldável. Pressão suportada de até 750 kPa, (7,5 kgf/cm² ou 75 m.c.a.), à temperatura de 20 °C, sendo 4,0 kgf/cm² para pressão estática máxima e 2,0 kgf/cm² para eventuais sobrepressões, com uma variação de temperatura em função da pressão (de no máximo 45 °C). Atender à norma NBR 5648 – Sistemas prediais de água fria para tubos de 6 metros e instalação seguindo a NBR 5626 – Instalação predial de água fria. |  | Tigre, Amanco, Krona | Plastilit, Plastubos, Fortlev, Tubozan
3.91 | JOELHO PVC, SOLDAVEL, 90 GRAUS, 25 MM, PARA AGUA FRIA PREDIAL | UN | 150 |  |  | Joelho de PVC soldável. Pressão suportada de até 750 kPa, (7,5 kgf/cm² ou 75 m.c.a.), à temperatura de 20 °C, sendo 4,0 kgf/cm² para pressão estática máxima e 2,0 kgf/cm² para eventuais sobrepressões, com uma variação de temperatura em função da pressão (de no máximo 45 °C). Atender à norma NBR 5648 – Sistemas prediais de água fria para tubos de 6 metros e instalação seguindo a NBR 5626 – Instalação predial de água fria. |  | Tigre, Amanco, Krona, Plastilit, Plastubos, Fortlev | Tubozan
3.92 | JOELHO PVC, SOLDAVEL, 90 GRAUS, 32 MM, PARA AGUA FRIA PREDIAL | UN | 150 |  |  | Joelho de PVC soldável. Pressão suportada de até 750 kPa, (7,5 kgf/cm² ou 75 m.c.a.), à temperatura de 20 °C, sendo 4,0 kgf/cm² para pressão estática máxima e 2,0 kgf/cm² para eventuais sobrepressões, com uma variação de temperatura em função da pressão (de no máximo 45 °C). Atender à norma NBR 5648 – Sistemas prediais de água fria para tubos de 6 metros e instalação seguindo a NBR 5626 – Instalação predial de água fria. |  | Tigre, Amanco, Krona, Plastilit, Plastubos, Fortlev | Tubozan
3.93 | JOELHO PVC, SOLDAVEL, 90 GRAUS, 40 MM, PARA AGUA FRIA PREDIAL | UN | 50 |  |  | Joelho de PVC soldável. Pressão suportada de até 750 kPa, (7,5 kgf/cm² ou 75 m.c.a.), à temperatura de 20 °C, sendo 4,0 kgf/cm² para pressão estática máxima e 2,0 kgf/cm² para eventuais sobrepressões, com uma variação de temperatura em função da pressão (de no máximo 45 °C). Atender à norma NBR 5648 – Sistemas prediais de água fria para tubos de 6 metros e instalação seguindo a NBR 5626 – Instalação predial de água fria. |  | Tigre, Amanco, Krona, Plastilit, Plastubos, Fortlev | Tubozan
3.94 | JOELHO PVC, SOLDAVEL, 90 GRAUS, 50 MM, PARA AGUA FRIA PREDIAL | UN | 100 |  |  | Joelho de PVC soldável. Pressão suportada de até 750 kPa, (7,5 kgf/cm² ou 75 m.c.a.), à temperatura de 20 °C, sendo 4,0 kgf/cm² para pressão estática máxima e 2,0 kgf/cm² para eventuais sobrepressões, com uma variação de temperatura em função da pressão (de no máximo 45 °C). Atender à norma NBR 5648 – Sistemas prediais de água fria para tubos de 6 metros e instalação seguindo a NBR 5626 – Instalação predial de água fria. |  | Tigre, Amanco, Krona, Plastilit, Plastubos, Fortlev | Tubozan
3.95 | JOELHO PVC, SOLDAVEL, 90 GRAUS, 60 MM, PARA AGUA FRIA PREDIAL | UN | 50 |  |  | Joelho de PVC soldável. Pressão suportada de até 750 kPa, (7,5 kgf/cm² ou 75 m.c.a.), à temperatura de 20 °C, sendo 4,0 kgf/cm² para pressão estática máxima e 2,0 kgf/cm² para eventuais sobrepressões, com uma variação de temperatura em função da pressão (de no máximo 45 °C). Atender à norma NBR 5648 – Sistemas prediais de água fria para tubos de 6 metros e instalação seguindo a NBR 5626 – Instalação predial de água fria. |  | Tigre, Amanco, Krona, Plastilit, Plastubos | Fortlev, Tubozan
3.96 | JOELHO PVC, SOLDAVEL, 90 GRAUS, 85 MM, PARA AGUA FRIA PREDIAL | UN | 50 |  |  | Joelho de PVC soldável. Pressão suportada de até 750 kPa, (7,5 kgf/cm² ou 75 m.c.a.), à temperatura de 20 °C, sendo 4,0 kgf/cm² para pressão estática máxima e 2,0 kgf/cm² para eventuais sobrepressões, com uma variação de temperatura em função da pressão (de no máximo 45 °C). Atender à norma NBR 5648 – Sistemas prediais de água fria para tubos de 6 metros e instalação seguindo a NBR 5626 – Instalação predial de água fria. |  | Tigre, Amanco, Krona | Plastilit, Plastubos, Fortlev, Tubozan
3.97 | JOELHO PVC, SOLDAVEL, 90 GRAUS, 110 MM, PARA AGUA FRIA PREDIAL | UN | 15 |  |  | Joelho de PVC soldável. Pressão suportada de até 750 kPa, (7,5 kgf/cm² ou 75 m.c.a.), à temperatura de 20 °C, sendo 4,0 kgf/cm² para pressão estática máxima e 2,0 kgf/cm² para eventuais sobrepressões, com uma variação de temperatura em função da pressão (de no máximo 45 °C). Atender à norma NBR 5648 – Sistemas prediais de água fria para tubos de 6 metros e instalação seguindo a NBR 5626 – Instalação predial de água fria. |  | Tigre, Amanco, Krona, Plastilit | Plastubos, Fortlev, Tubozan
3.98 | JOELHO, PVC SOLDAVEL, 90 GRAUS, 75 MM, PARA AGUA FRIA PREDIAL | UN | 15 |  |  | Joelho de PVC soldável. Pressão suportada de até 750 kPa, (7,5 kgf/cm² ou 75 m.c.a.), à temperatura de 20 °C, sendo 4,0 kgf/cm² para pressão estática máxima e 2,0 kgf/cm² para eventuais sobrepressões, com uma variação de temperatura em função da pressão (de no máximo 45 °C). Atender à norma NBR 5648 – Sistemas prediais de água fria para tubos de 6 metros e instalação seguindo a NBR 5626 – Instalação predial de água fria. |  | Tigre, Amanco, Krona, Plastilit | Plastubos, Fortlev, Tubozan
3.99 | JOELHO PVC, SOLDAVEL, COM BUCHA DE LATAO, 90 GRAUS, 25 MM X 3/4", PARA AGUA FRIA PREDIAL | UN | 100 |  |  | Joelho de PVC soldável com bucha de latão. Pressão suportada de até 750 kPa, (7,5 kgf/cm² ou 75 m.c.a.), à temperatura de 20 °C, sendo 4,0 kgf/cm² para pressão estática máxima e 2,0 kgf/cm² para eventuais sobrepressões, com uma variação de temperatura em função da pressão (de no máximo 45 °C). Atender à norma NBR 5648 – Sistemas prediais de água fria para tubos de 6 metros e instalação seguindo a NBR 5626 – Instalação predial de água fria. |  | Tigre, Amanco, Krona, Plastilit, Plastubos, Fortlev | Tubozan
3.100 | JOELHO PVC, SOLDAVEL, COM BUCHA DE LATAO, 90 GRAUS, 25 MM X 1/2", PARA AGUA FRIA PREDIAL | UN | 100 |  |  | Joelho de PVC soldável com bucha de latão. Pressão suportada de até 750 kPa, (7,5 kgf/cm² ou 75 m.c.a.), à temperatura de 20 °C, sendo 4,0 kgf/cm² para pressão estática máxima e 2,0 kgf/cm² para eventuais sobrepressões, com uma variação de temperatura em função da pressão (de no máximo 45 °C). Atender à norma NBR 5648 – Sistemas prediais de água fria para tubos de 6 metros e instalação seguindo a NBR 5626 – Instalação predial de água fria. |  | Tigre, Amanco, Krona, Plastilit, Plastubos, Fortlev | Tubozan
3.101 | JOELHO PVC, SOLDAVEL, COM BUCHA DE LATAO, 90 GRAUS, 32 MM X 3/4", PARA AGUA FRIA PREDIAL | UN | 100 |  |  | Joelho de PVC soldável com bucha de latão. Pressão suportada de até 750 kPa, (7,5 kgf/cm² ou 75 m.c.a.), à temperatura de 20 °C, sendo 4,0 kgf/cm² para pressão estática máxima e 2,0 kgf/cm² para eventuais sobrepressões, com uma variação de temperatura em função da pressão (de no máximo 45 °C). Atender à norma NBR 5648 – Sistemas prediais de água fria para tubos de 6 metros e instalação seguindo a NBR 5626 – Instalação predial de água fria. |  | Tigre, Amanco, Krona | Plastilit, Plastubos, Fortlev, Tubozan
3.102 | LUVA DE CORRER PARA TUBO SOLDAVEL, PVC, 25 MM, PARA AGUA FRIA PREDIAL | UN | 70 |  |  | Luva de correr de PVC. Pressão suportada de até 750 kPa, (7,5 kgf/cm² ou 75 m.c.a.), à temperatura de 20 °C, sendo 4,0 kgf/cm² para pressão estática máxima e 2,0 kgf/cm² para eventuais sobrepressões, com uma variação de temperatura em função da pressão (de no máximo 45 °C). Atender à norma NBR 5648 – Sistemas prediais de água fria para tubos de 6 metros e instalação seguindo a NBR 5626 – Instalação predial de água fria. |  | Tigre, Amanco, Krona, Plastilit, Plastubos | Fortlev, Tubozan
3.103 | LUVA DE CORRER PARA TUBO SOLDAVEL, PVC, 32 MM, PARA AGUA FRIA PREDIAL | UN | 70 |  |  | Luva de correr de PVC. Pressão suportada de até 750 kPa, (7,5 kgf/cm² ou 75 m.c.a.), à temperatura de 20 °C, sendo 4,0 kgf/cm² para pressão estática máxima e 2,0 kgf/cm² para eventuais sobrepressões, com uma variação de temperatura em função da pressão (de no máximo 45 °C). Atender à norma NBR 5648 – Sistemas prediais de água fria para tubos de 6 metros e instalação seguindo a NBR 5626 – Instalação predial de água fria. |  | Tigre, Amanco, Krona, Plastilit, Plastubos | Fortlev, Tubozan
3.104 | LUVA DE CORRER PARA TUBO SOLDAVEL, PVC, 50 MM, PARA AGUA FRIA PREDIAL | UN | 70 |  |  | Luva de correr de PVC. Pressão suportada de até 750 kPa, (7,5 kgf/cm² ou 75 m.c.a.), à temperatura de 20 °C, sendo 4,0 kgf/cm² para pressão estática máxima e 2,0 kgf/cm² para eventuais sobrepressões, com uma variação de temperatura em função da pressão (de no máximo 45 °C). Atender à norma NBR 5648 – Sistemas prediais de água fria para tubos de 6 metros e instalação seguindo a NBR 5626 – Instalação predial de água fria. |  | Tigre, Amanco, Krona, Plastilit, Plastubos | Fortlev, Tubozan
3.105 | LUVA DE CORRER PVC SOLDAVEL 40mm | UN | 30 |  |  | Luva de correr de PVC. Pressão suportada de até 750 kPa, (7,5 kgf/cm² ou 75 m.c.a.), à temperatura de 20 °C, sendo 4,0 kgf/cm² para pressão estática máxima e 2,0 kgf/cm² para eventuais sobrepressões, com uma variação de temperatura em função da pressão (de no máximo 45 °C). Atender à norma NBR 5648 – Sistemas prediais de água fria para tubos de 6 metros e instalação seguindo a NBR 5626 – Instalação predial de água fria. |  | Tigre, Amanco, Krona, Plastilit, Plastubos | Fortlev, Tubozan
3.106 | LUVA DE CORRER PARA TUBO SOLDAVEL, PVC, 60 MM, PARA AGUA FRIA PREDIAL | UN | 30 |  |  | Luva de correr de PVC. Pressão suportada de até 750 kPa, (7,5 kgf/cm² ou 75 m.c.a.), à temperatura de 20 °C, sendo 4,0 kgf/cm² para pressão estática máxima e 2,0 kgf/cm² para eventuais sobrepressões, com uma variação de temperatura em função da pressão (de no máximo 45 °C). Atender à norma NBR 5648 – Sistemas prediais de água fria para tubos de 6 metros e instalação seguindo a NBR 5626 – Instalação predial de água fria. |  | Tigre, Amanco, Krona, Plastilit, Plastubos | Fortlev, Tubozan
3.107 | LUVA DE CORRER, PVC PBA, JE, DN 75 / DE 85 MM, PARA REDE AGUA (NBR 10351) | UN | 70 |  |  | Luva de correr de PVC. Pressão suportada de até 750 kPa, (7,5 kgf/cm² ou 75 m.c.a.), à temperatura de 20 °C, sendo 4,0 kgf/cm² para pressão estática máxima e 2,0 kgf/cm² para eventuais sobrepressões, com uma variação de temperatura em função da pressão (de no máximo 45 °C). Atender à norma NBR 5648 – Sistemas prediais de água fria para tubos de 6 metros e instalação seguindo a NBR 5626 – Instalação predial de água fria. |  | - | Tigre, Amanco, Krona, Plastilit, Plastubos, Fortlev, Tubozan
3.108 | LUVA DE CORRER, PVC PBA, JE, DN 100 / DE 110 MM, PARA REDE AGUA (NBR 10351) | UN | 15 |  |  | Luva de correr de PVC. Pressão suportada de até 750 kPa, (7,5 kgf/cm² ou 75 m.c.a.), à temperatura de 20 °C, sendo 4,0 kgf/cm² para pressão estática máxima e 2,0 kgf/cm² para eventuais sobrepressões, com uma variação de temperatura em função da pressão (de no máximo 45 °C). Atender à norma NBR 5648 – Sistemas prediais de água fria para tubos de 6 metros e instalação seguindo a NBR 5626 – Instalação predial de água fria. |  | Tigre, Amanco, Krona, Plastilit, Plastubos | Fortlev, Tubozan
3.109 | LUVA PVC SOLDAVEL, 25 MM, PARA AGUA FRIA PREDIAL | UN | 150 |  |  | Luva soldável de PVC. Pressão suportada de até 750 kPa, (7,5 kgf/cm² ou 75 m.c.a.), à temperatura de 20 °C, sendo 4,0 kgf/cm² para pressão estática máxima e 2,0 kgf/cm² para eventuais sobrepressões, com uma variação de temperatura em função da pressão (de no máximo 45 °C). Atender à norma NBR 5648 – Sistemas prediais de água fria para tubos de 6 metros e instalação seguindo a NBR 5626 – Instalação predial de água fria. |  | Tigre, Amanco, Krona, Plastilit, Plastubos, Fortlev
3.110 | LUVA PVC SOLDAVEL, 32 MM, PARA AGUA FRIA PREDIAL | UN | 150 |  |  | Luva soldável de PVC. Pressão suportada de até 750 kPa, (7,5 kgf/cm² ou 75 m.c.a.), à temperatura de 20 °C, sendo 4,0 kgf/cm² para pressão estática máxima e 2,0 kgf/cm² para eventuais sobrepressões, com uma variação de temperatura em função da pressão (de no máximo 45 °C). Atender à norma NBR 5648 – Sistemas prediais de água fria para tubos de 6 metros e instalação seguindo a NBR 5626 – Instalação predial de água fria. |  | Tigre, Amanco, Krona, Plastilit, Plastubos, Fortlev
3.111 | LUVA PVC SOLDAVEL, 40 MM, PARA AGUA FRIA PREDIAL | UN | 50 |  |  | Luva soldável de PVC. Pressão suportada de até 750 kPa, (7,5 kgf/cm² ou 75 m.c.a.), à temperatura de 20 °C, sendo 4,0 kgf/cm² para pressão estática máxima e 2,0 kgf/cm² para eventuais sobrepressões, com uma variação de temperatura em função da pressão (de no máximo 45 °C). Atender à norma NBR 5648 – Sistemas prediais de água fria para tubos de 6 metros e instalação seguindo a NBR 5626 – Instalação predial de água fria. |  | Tigre, Amanco, Krona, Plastilit, Plastubos, Fortlev
3.112 | LUVA PVC SOLDAVEL, 50 MM, PARA AGUA FRIA PREDIAL | UN | 100 |  |  | Luva soldável de PVC. Pressão suportada de até 750 kPa, (7,5 kgf/cm² ou 75 m.c.a.), à temperatura de 20 °C, sendo 4,0 kgf/cm² para pressão estática máxima e 2,0 kgf/cm² para eventuais sobrepressões, com uma variação de temperatura em função da pressão (de no máximo 45 °C). Atender à norma NBR 5648 – Sistemas prediais de água fria para tubos de 6 metros e instalação seguindo a NBR 5626 – Instalação predial de água fria. |  | Tigre, Amanco, Krona, Plastilit, Plastubos, Fortlev
3.113 | LUVA PVC SOLDAVEL, 60 MM, PARA AGUA FRIA PREDIAL | UN | 50 |  |  | Luva soldável de PVC. Pressão suportada de até 750 kPa, (7,5 kgf/cm² ou 75 m.c.a.), à temperatura de 20 °C, sendo 4,0 kgf/cm² para pressão estática máxima e 2,0 kgf/cm² para eventuais sobrepressões, com uma variação de temperatura em função da pressão (de no máximo 45 °C). Atender à norma NBR 5648 – Sistemas prediais de água fria para tubos de 6 metros e instalação seguindo a NBR 5626 – Instalação predial de água fria. |  | Tigre, Amanco, Krona, Plastilit, Plastubos | Fortlev, Tubozan
3.114 | LUVA PVC SOLDAVEL, 75 MM, PARA AGUA FRIA PREDIAL | UN | 30 |  |  | Luva soldável de PVC. Pressão suportada de até 750 kPa, (7,5 kgf/cm² ou 75 m.c.a.), à temperatura de 20 °C, sendo 4,0 kgf/cm² para pressão estática máxima e 2,0 kgf/cm² para eventuais sobrepressões, com uma variação de temperatura em função da pressão (de no máximo 45 °C). Atender à norma NBR 5648 – Sistemas prediais de água fria para tubos de 6 metros e instalação seguindo a NBR 5626 – Instalação predial de água fria. |  | Tigre, Amanco, Krona, Plastilit | Plastubos, Fortlev, Tubozan
3.115 | LUVA PVC SOLDAVEL, 85 MM, PARA AGUA FRIA PREDIAL | UN | 50 |  |  | Luva soldável de PVC. Pressão suportada de até 750 kPa, (7,5 kgf/cm² ou 75 m.c.a.), à temperatura de 20 °C, sendo 4,0 kgf/cm² para pressão estática máxima e 2,0 kgf/cm² para eventuais sobrepressões, com uma variação de temperatura em função da pressão (de no máximo 45 °C). Atender à norma NBR 5648 – Sistemas prediais de água fria para tubos de 6 metros e instalação seguindo a NBR 5626 – Instalação predial de água fria. |  | Tigre, Amanco, Krona | Plastilit, Plastubos, Fortlev, Tubozan
3.116 | LUVA PVC SOLDAVEL, 110 MM, PARA AGUA FRIA PREDIAL | UN | 15 |  |  | Luva soldável de PVC. Pressão suportada de até 750 kPa, (7,5 kgf/cm² ou 75 m.c.a.), à temperatura de 20 °C, sendo 4,0 kgf/cm² para pressão estática máxima e 2,0 kgf/cm² para eventuais sobrepressões, com uma variação de temperatura em função da pressão (de no máximo 45 °C). Atender à norma NBR 5648 – Sistemas prediais de água fria para tubos de 6 metros e instalação seguindo a NBR 5626 – Instalação predial de água fria. |  | Tigre, Amanco, Krona | Plastilit, Plastubos, Fortlev, Tubozan
3.117 | LUVA SOLDAVEL COM BUCHA DE LATAO, PVC, 25 MM X 3/4" | UN | 120 |  |  | Luva de PVC soldável com bucha de latão. Pressão suportada de até 750 kPa, (7,5 kgf/cm² ou 75 m.c.a.), à temperatura de 20 °C, sendo 4,0 kgf/cm² para pressão estática máxima e 2,0 kgf/cm² para eventuais sobrepressões, com uma variação de temperatura em função da pressão (de no máximo 45 °C). Atender à norma NBR 5648 – Sistemas prediais de água fria para tubos de 6 metros e instalação seguindo a NBR 5626 – Instalação predial de água fria. |  | Tigre, Amanco, Krona, Plastilit, Plastubos, Fortlev | Tubozan
3.118 | LUVA SOLDAVEL COM BUCHA DE LATAO, PVC, 25 MM X 1/2" | UN | 100 |  |  | Luva de PVC soldável com bucha de latão. Pressão suportada de até 750 kPa, (7,5 kgf/cm² ou 75 m.c.a.), à temperatura de 20 °C, sendo 4,0 kgf/cm² para pressão estática máxima e 2,0 kgf/cm² para eventuais sobrepressões, com uma variação de temperatura em função da pressão (de no máximo 45 °C). Atender à norma NBR 5648 – Sistemas prediais de água fria para tubos de 6 metros e instalação seguindo a NBR 5626 – Instalação predial de água fria. |  | Tigre, Amanco, Krona, Plastilit, Plastubos, Fortlev | Tubozan
3.119 | PLUG PVC ROSCAVEL, 1/2", AGUA FRIA PREDIAL (NBR 5648) | UN | 100 |  |  | Luva de PVC soldável com bucha de latão. Pressão suportada de até 750 kPa, (7,5 kgf/cm² ou 75 m.c.a.), à temperatura de 20 °C, sendo 4,0 kgf/cm² para pressão estática máxima e 2,0 kgf/cm² para eventuais sobrepressões, com uma variação de temperatura em função da pressão (de no máximo 45 °C). Atender à norma NBR 5648 – Sistemas prediais de água fria para tubos de 6 metros e instalação seguindo a NBR 5626 – Instalação predial de água fria. |  | Tigre, Amanco | Krona, Plastilit, Plastubos, Fortlev, Tubozan
3.120 | PLUG PVC, ROSCAVEL 3/4", PARA AGUA FRIA PREDIAL | UN | 100 |  |  | Plug roscável de PVC. Pressão suportada de até 750 kPa, (7,5 kgf/cm² ou 75 m.c.a.), à temperatura de 20 °C. As roscar devem atender a Norma Rosca ABNT ISO 7 - Rosca para tubos onde a junta de vedação sob pressão é feita pela rosca. |  | Tigre, Amanco, Krona, Plastubos | Plastilit, Fortlev, Tubozan
3.121 | PLUG PVC, ROSCAVEL 1", PARA AGUA FRIA PREDIAL | UN | 100 |  |  | Plug roscável de PVC. Pressão suportada de até 750 kPa, (7,5 kgf/cm² ou 75 m.c.a.), à temperatura de 20 °C. As roscar devem atender a Norma Rosca ABNT ISO 7 - Rosca para tubos onde a junta de vedação sob pressão é feita pela rosca. |  | Tigre, Amanco, Krona, Plastubos | Plastilit, Fortlev, Tubozan
3.122 | REGISTRO DE PRESSAO PVC, ROSCAVEL, VOLANTE SIMPLES, DE 3/4" | UN | 50 |  |  | Plug roscável de PVC. Pressão suportada de até 750 kPa, (7,5 kgf/cm² ou 75 m.c.a.), à temperatura de 20 °C. As roscar devem atender a Norma Rosca ABNT ISO 7 - Rosca para tubos onde a junta de vedação sob pressão é feita pela rosca. |  | Tigre, Amanco, Krona, Plastubos | Plastilit, Fortlev, Tubozan
3.123 | REGISTRO DE ESFERA, PVC, COM VOLANTE, VS, ROSCAVEL, DN 3/4", COM CORPO DIVIDIDO | UN | 100 |  |  | Registro de esfera soldável com corpo dividido fabricado em PVC. Funcionamento com 1/4 de volta. Volante na cor laranja para facilitar a localização. Presão de serviço até 16 Kgf/cm² a temperatura de 25 °C. |  | Tigre, Amanco, Fortlev
3.124 | REGISTRO DE ESFERA, PVC, COM VOLANTE, VS, ROSCAVEL, DN 1", COM CORPO DIVIDIDO | UN | 70 |  |  | Registro de esfera soldável com corpo dividido fabricado em PVC. Funcionamento com 1/4 de volta. Volante na cor laranja para facilitar a localização. Presão de serviço até 16 Kgf/cm² a temperatura de 25 °C. |  | Tigre, Amanco, Fortlev
3.125 | REGISTRO DE ESFERA, PVC, COM VOLANTE, VS, ROSCAVEL, DN 1 1/4", COM CORPO DIVIDIDO | UN | 70 |  |  | Registro de esfera soldável com corpo dividido fabricado em PVC. Funcionamento com 1/4 de volta. Volante na cor laranja para facilitar a localização. Presão de serviço até 10 Kgf/cm² a temperatura de 25 °C. |  | Tigre, Amanco
3.126 | REGISTRO DE ESFERA, PVC, COM VOLANTE, VS, ROSCAVEL, DN 1 1/2", COM CORPO DIVIDIDO | UN | 70 |  |  | Registro de esfera soldável com corpo dividido fabricado em PVC. Funcionamento com 1/4 de volta. Volante na cor laranja para facilitar a localização. Presão de serviço até 10 Kgf/cm² a temperatura de 25 °C. |  | Tigre, Amanco, Fortlev
3.127 | REGISTRO DE ESFERA, PVC, COM VOLANTE, VS, SOLDAVEL, DN 25 MM, COM CORPO DIVIDIDO | UN | 70 |  |  | Registro de esfera soldável com corpo dividido fabricado em PVC. Funcionamento com 1/4 de volta. Volante na cor laranja para facilitar a localização. Presão de serviço até 10 Kgf/cm² a temperatura de 25 °C. |  | Tigre, Amanco
3.128 | REGISTRO DE ESFERA, PVC, COM VOLANTE, VS, SOLDAVEL, DN 32 MM, COM CORPO DIVIDIDO | UN | 70 |  |  | Registro de esfera soldável com corpo dividido fabricado em PVC. Funcionamento com 1/4 de volta. Volante na cor laranja para facilitar a localização. Presão de serviço até 10 Kgf/cm² a temperatura de 25 °C.
3.129 | REGISTRO DE ESFERA, PVC, COM VOLANTE, VS, SOLDAVEL, DN 40 MM, COM CORPO DIVIDIDO | UN | 30 |  |  | Registro de esfera soldável com corpo dividido fabricado em PVC. Funcionamento com 1/4 de volta. Volante na cor laranja para facilitar a localização. Presão de serviço até 10 Kgf/cm² a temperatura de 25 °C. |  | Tigre, Amanco, Fortlev
3.130 | REGISTRO DE ESFERA, PVC, COM VOLANTE, VS, SOLDAVEL, DN 50 MM, COM CORPO DIVIDIDO | UN | 50 |  |  | Registro de esfera soldável com corpo dividido fabricado em PVC. Funcionamento com 1/4 de volta. Volante na cor laranja para facilitar a localização. Presão de serviço até 10 Kgf/cm² a temperatura de 25 °C. |  | Tigre, Amanco, Fortlev
3.131 | REGISTRO DE ESFERA, PVC, COM VOLANTE, VS, SOLDAVEL, DN 60 MM, COM CORPO DIVIDIDO | UN | 30 |  |  | Registro de esfera soldável com corpo dividido fabricado em PVC. Funcionamento com 1/4 de volta. Volante na cor laranja para facilitar a localização. Presão de serviço até 10 Kgf/cm² a temperatura de 25 °C. |  | Tigre, Amanco, Fortlev
3.132 | Registro PVC esfera vs soldável dn 75 | UN | 20
3.133 | SOLUCAO LIMPADORA PARA TUBOS PVC FRASCO 1 LITRO | UN | 15
3.134 | TE PVC, SOLDAVEL, COM BUCHA DE LATAO NA BOLSA CENTRAL, 90 GRAUS, 25 MM X 1/2", PARA AGUA FRIA PREDIAL | UN | 70 |  |  | Tê de PVC soldável com bucha de latão na bolsa central. Pressão suportada de até 750 kPa, (7,5 kgf/cm² ou 75 m.c.a.), à temperatura de 20 °C, sendo 4,0 kgf/cm² para pressão estática máxima e 2,0 kgf/cm² para eventuais sobrepressões, com uma variação de temperatura em função da pressão (de no máximo 45 °C). Atender à norma NBR 5648 – Sistemas prediais de água fria para tubos de 6 metros e instalação seguindo a NBR 5626 – Instalação predial de água fria. |  | Tigre, Amanco, Krona, Plastilit, Plastubos, Fortlev | Tubozan
3.135 | TE PVC, SOLDAVEL, COM BUCHA DE LATAO NA BOLSA CENTRAL, 90 GRAUS, 25 MM X 3/4", PARA AGUA FRIA PREDIAL | UN | 70 |  |  | Tê de PVC soldável com bucha de latão na bolsa central. Pressão suportada de até 750 kPa, (7,5 kgf/cm² ou 75 m.c.a.), à temperatura de 20 °C, sendo 4,0 kgf/cm² para pressão estática máxima e 2,0 kgf/cm² para eventuais sobrepressões, com uma variação de temperatura em função da pressão (de no máximo 45 °C). Atender à norma NBR 5648 – Sistemas prediais de água fria para tubos de 6 metros e instalação seguindo a NBR 5626 – Instalação predial de água fria. |  | Tigre, Amanco, Krona, Plastilit, Plastubos, Fortlev | Tubozan
3.136 | TE PVC, SOLDAVEL, COM BUCHA DE LATAO NA BOLSA CENTRAL, 90 GRAUS, 32 MM X 3/4", PARA AGUA FRIA PREDIAL | UN | 50 |  |  | Tê de PVC soldável com bucha de latão na bolsa central. Pressão suportada de até 750 kPa, (7,5 kgf/cm² ou 75 m.c.a.), à temperatura de 20 °C, sendo 4,0 kgf/cm² para pressão estática máxima e 2,0 kgf/cm² para eventuais sobrepressões, com uma variação de temperatura em função da pressão (de no máximo 45 °C). Atender à norma NBR 5648 – Sistemas prediais de água fria para tubos de 6 metros e instalação seguindo a NBR 5626 – Instalação predial de água fria. |  | Tigre, Krona | Amanco, Plastilit, Plastubos, Fortlev, Tubozan
3.137 | TE SOLDAVEL, PVC, 90 GRAUS, 25 MM, PARA AGUA FRIA PREDIAL (NBR 5648) | UN | 150 |  |  | Tê soldável de PVC. Pressão suportada de até 750 kPa, (7,5 kgf/cm² ou 75 m.c.a.), à temperatura de 20 °C, sendo 4,0 kgf/cm² para pressão estática máxima e 2,0 kgf/cm² para eventuais sobrepressões, com uma variação de temperatura em função da pressão (de no máximo 45 °C). Atender à norma NBR 5648 – Sistemas prediais de água fria para tubos de 6 metros e instalação seguindo a NBR 5626 – Instalação predial de água fria. |  | Tigre, Amanco, Krona, Plastilit, Plastubos, Fortlev | Tubozan
3.138 | TE SOLDAVEL, PVC, 90 GRAUS, 32 MM, PARA AGUA FRIA PREDIAL (NBR 5648) | UN | 150 |  |  | Tê soldável de PVC. Pressão suportada de até 750 kPa, (7,5 kgf/cm² ou 75 m.c.a.), à temperatura de 20 °C, sendo 4,0 kgf/cm² para pressão estática máxima e 2,0 kgf/cm² para eventuais sobrepressões, com uma variação de temperatura em função da pressão (de no máximo 45 °C). Atender à norma NBR 5648 – Sistemas prediais de água fria para tubos de 6 metros e instalação seguindo a NBR 5626 – Instalação predial de água fria. |  | Tigre, Amanco, Krona, Plastilit, Plastubos, Fortlev | Tubozan
3.139 | TE SOLDAVEL, PVC, 90 GRAUS, 40 MM, PARA AGUA FRIA PREDIAL (NBR 5648) | UN | 50 |  |  | Tê soldável de PVC. Pressão suportada de até 750 kPa, (7,5 kgf/cm² ou 75 m.c.a.), à temperatura de 20 °C, sendo 4,0 kgf/cm² para pressão estática máxima e 2,0 kgf/cm² para eventuais sobrepressões, com uma variação de temperatura em função da pressão (de no máximo 45 °C). Atender à norma NBR 5648 – Sistemas prediais de água fria para tubos de 6 metros e instalação seguindo a NBR 5626 – Instalação predial de água fria. |  | Tigre, Amanco, Krona, Plastilit, Plastubos | Fortlev, Tubozan
3.140 | TE SOLDAVEL, PVC, 90 GRAUS,50 MM, PARA AGUA FRIA PREDIAL (NBR 5648) | UN | 100 |  |  | Tê soldável de PVC. Pressão suportada de até 750 kPa, (7,5 kgf/cm² ou 75 m.c.a.), à temperatura de 20 °C, sendo 4,0 kgf/cm² para pressão estática máxima e 2,0 kgf/cm² para eventuais sobrepressões, com uma variação de temperatura em função da pressão (de no máximo 45 °C). Atender à norma NBR 5648 – Sistemas prediais de água fria para tubos de 6 metros e instalação seguindo a NBR 5626 – Instalação predial de água fria. |  | Tigre, Amanco, Krona, Plastilit, Plastubos, Fortlev | Tubozan
3.141 | TE SOLDAVEL, PVC, 90 GRAUS, 60 MM, PARA AGUA FRIA PREDIAL (NBR 5648) | UN | 30 |  |  | Tê soldável de PVC. Pressão suportada de até 750 kPa, (7,5 kgf/cm² ou 75 m.c.a.), à temperatura de 20 °C, sendo 4,0 kgf/cm² para pressão estática máxima e 2,0 kgf/cm² para eventuais sobrepressões, com uma variação de temperatura em função da pressão (de no máximo 45 °C). Atender à norma NBR 5648 – Sistemas prediais de água fria para tubos de 6 metros e instalação seguindo a NBR 5626 – Instalação predial de água fria. |  | Tigre, Amanco, Krona, Plastilit, Plastubos | Fortlev, Tubozan
3.142 | TE SOLDAVEL, PVC, 90 GRAUS, 75 MM, PARA AGUA FRIA PREDIAL (NBR 5648) | UN | 30 |  |  | Tê soldável de PVC. Pressão suportada de até 750 kPa, (7,5 kgf/cm² ou 75 m.c.a.), à temperatura de 20 °C, sendo 4,0 kgf/cm² para pressão estática máxima e 2,0 kgf/cm² para eventuais sobrepressões, com uma variação de temperatura em função da pressão (de no máximo 45 °C). Atender à norma NBR 5648 – Sistemas prediais de água fria para tubos de 6 metros e instalação seguindo a NBR 5626 – Instalação predial de água fria. |  | Tigre, Amanco, Krona, Plastilit | Plastubos, Fortlev, Tubozan
3.143 | TE SOLDAVEL, PVC, 90 GRAUS, 85 MM, PARA AGUA FRIA PREDIAL (NBR 5648) | UN | 50 |  |  | Tê soldável de PVC. Pressão suportada de até 750 kPa, (7,5 kgf/cm² ou 75 m.c.a.), à temperatura de 20 °C, sendo 4,0 kgf/cm² para pressão estática máxima e 2,0 kgf/cm² para eventuais sobrepressões, com uma variação de temperatura em função da pressão (de no máximo 45 °C). Atender à norma NBR 5648 – Sistemas prediais de água fria para tubos de 6 metros e instalação seguindo a NBR 5626 – Instalação predial de água fria. |  | Tigre, Amanco, Krona, | Plastilit, Plastubos, Fortlev, Tubozan
3.144 | TE SOLDAVEL, PVC, 90 GRAUS, 110 MM, PARA AGUA FRIA PREDIAL (NBR 5648) | UN | 15 |  |  | Tê soldável de PVC. Pressão suportada de até 750 kPa, (7,5 kgf/cm² ou 75 m.c.a.), à temperatura de 20 °C, sendo 4,0 kgf/cm² para pressão estática máxima e 2,0 kgf/cm² para eventuais sobrepressões, com uma variação de temperatura em função da pressão (de no máximo 45 °C). Atender à norma NBR 5648 – Sistemas prediais de água fria para tubos de 6 metros e instalação seguindo a NBR 5626 – Instalação predial de água fria. |  | Tigre, Amanco, Krona, | Plastilit, Plastubos, Fortlev, Tubozan
3.145 | TE DE REDUCAO, PVC, SOLDAVEL, 90 GRAUS, 32 MM X 25 MM, PARA AGUA FRIA PREDIAL | UN | 100 |  |  | Tê de redução soldável de PVC. Pressão suportada de até 750 kPa, (7,5 kgf/cm² ou 75 m.c.a.), à temperatura de 20 °C, sendo 4,0 kgf/cm² para pressão estática máxima e 2,0 kgf/cm² para eventuais sobrepressões, com uma variação de temperatura em função da pressão (de no máximo 45 °C). Atender à norma NBR 5648 – Sistemas prediais de água fria para tubos de 6 metros e instalação seguindo a NBR 5626 – Instalação predial de água fria. |  | Tigre, Amanco, Krona, Plastilit, Plastubos, Fortlev | Tubozan
3.146 | TE DE REDUCAO, PVC, SOLDAVEL, 90 GRAUS, 40 MM X 32 MM, PARA AGUA FRIA PREDIAL | UN | 50 |  |  | Tê de redução soldável de PVC. Pressão suportada de até 750 kPa, (7,5 kgf/cm² ou 75 m.c.a.), à temperatura de 20 °C, sendo 4,0 kgf/cm² para pressão estática máxima e 2,0 kgf/cm² para eventuais sobrepressões, com uma variação de temperatura em função da pressão (de no máximo 45 °C). Atender à norma NBR 5648 – Sistemas prediais de água fria para tubos de 6 metros e instalação seguindo a NBR 5626 – Instalação predial de água fria. |  | Tigre, Amanco, Krona, Plastilit, Plastubos | Fortlev, Tubozan
3.147 | TE DE REDUCAO, PVC, SOLDAVEL, 90 GRAUS, 50 MM X 32 MM, PARA AGUA FRIA PREDIAL | UN | 100 |  |  | Tê de redução soldável de PVC. Pressão suportada de até 750 kPa, (7,5 kgf/cm² ou 75 m.c.a.), à temperatura de 20 °C, sendo 4,0 kgf/cm² para pressão estática máxima e 2,0 kgf/cm² para eventuais sobrepressões, com uma variação de temperatura em função da pressão (de no máximo 45 °C). Atender à norma NBR 5648 – Sistemas prediais de água fria para tubos de 6 metros e instalação seguindo a NBR 5626 – Instalação predial de água fria. |  | Tigre, Amanco, Krona, Plastilit, Plastubos | Fortlev, Tubozan
3.148 | TE DE REDUCAO, PVC, SOLDAVEL, 90 GRAUS, 85 MM X 60 MM, PARA AGUA FRIA PREDIAL | UN | 50 |  |  | Tê de redução soldável de PVC. Pressão suportada de até 750 kPa, (7,5 kgf/cm² ou 75 m.c.a.), à temperatura de 20 °C, sendo 4,0 kgf/cm² para pressão estática máxima e 2,0 kgf/cm² para eventuais sobrepressões, com uma variação de temperatura em função da pressão (de no máximo 45 °C). Atender à norma NBR 5648 – Sistemas prediais de água fria para tubos de 6 metros e instalação seguindo a NBR 5626 – Instalação predial de água fria. |  | Tigre, Amanco, Krona | Plastilit, Plastubos, Fortlev, Tubozan
3.149 | TE DE REDUCAO, PVC, SOLDAVEL, 90 GRAUS, 75 MM X 50 MM, PARA AGUA FRIA PREDIAL | UN | 30 |  |  | Tê de redução soldável de PVC. Pressão suportada de até 750 kPa, (7,5 kgf/cm² ou 75 m.c.a.), à temperatura de 20 °C, sendo 4,0 kgf/cm² para pressão estática máxima e 2,0 kgf/cm² para eventuais sobrepressões, com uma variação de temperatura em função da pressão (de no máximo 45 °C). Atender à norma NBR 5648 – Sistemas prediais de água fria para tubos de 6 metros e instalação seguindo a NBR 5626 – Instalação predial de água fria. |  | Tigre, Amanco, Krona | Plastilit, Plastubos, Fortlev, Tubozan
3.150 | TE DE REDUCAO, PVC, SOLDAVEL, 90 GRAUS, 50 MM X 40 MM, PARA AGUA FRIA PREDIAL | UN | 50 |  |  | Tê de redução soldável de PVC. Pressão suportada de até 750 kPa, (7,5 kgf/cm² ou 75 m.c.a.), à temperatura de 20 °C, sendo 4,0 kgf/cm² para pressão estática máxima e 2,0 kgf/cm² para eventuais sobrepressões, com uma variação de temperatura em função da pressão (de no máximo 45 °C). Atender à norma NBR 5648 – Sistemas prediais de água fria para tubos de 6 metros e instalação seguindo a NBR 5626 – Instalação predial de água fria. |  | Tigre, Amanco, Krona, Plastilit, Plastubos | Fortlev, Tubozan
3.151 | TE DE REDUCAO, PVC, SOLDAVEL, 90 GRAUS, 50 MM X 25 MM, PARA AGUA FRIA PREDIAL | UN | 100 |  |  | Tê de redução soldável de PVC. Pressão suportada de até 750 kPa, (7,5 kgf/cm² ou 75 m.c.a.), à temperatura de 20 °C, sendo 4,0 kgf/cm² para pressão estática máxima e 2,0 kgf/cm² para eventuais sobrepressões, com uma variação de temperatura em função da pressão (de no máximo 45 °C). Atender à norma NBR 5648 – Sistemas prediais de água fria para tubos de 6 metros e instalação seguindo a NBR 5626 – Instalação predial de água fria. |  | Tigre, Amanco, Krona, Plastilit, Plastubos, Fortlev | Tubozan
3.152 | TE REDUCAO 90 PVC SOLDAVEL 75 x 60mm | UN | 30 |  |  | Tê de redução soldável de PVC. Pressão suportada de até 750 kPa, (7,5 kgf/cm² ou 75 m.c.a.), à temperatura de 20 °C, sendo 4,0 kgf/cm² para pressão estática máxima e 2,0 kgf/cm² para eventuais sobrepressões, com uma variação de temperatura em função da pressão (de no máximo 45 °C). Atender à norma NBR 5648 – Sistemas prediais de água fria para tubos de 6 metros e instalação seguindo a NBR 5626 – Instalação predial de água fria. |  | Tigre, Amanco, Krona | Plastilit, Plastubos, Fortlev, Tubozan
3.153 | TE REDUCAO 90 PVC SOLDAVEL 40 x 25mm | UN | 50 |  |  | Tê de redução soldável de PVC. Pressão suportada de até 750 kPa, (7,5 kgf/cm² ou 75 m.c.a.), à temperatura de 20 °C, sendo 4,0 kgf/cm² para pressão estática máxima e 2,0 kgf/cm² para eventuais sobrepressões, com uma variação de temperatura em função da pressão (de no máximo 45 °C). Atender à norma NBR 5648 – Sistemas prediais de água fria para tubos de 6 metros e instalação seguindo a NBR 5626 – Instalação predial de água fria. |  | Tigre, Amanco, Krona, Plastilit, Plastubos | Fortlev, Tubozan
3.154 | Tê redução PVC sold 90º p/ água fria predial 60 mm x 50 mm | UN | 30 |  |  | Tê de redução soldável de PVC. Pressão suportada de até 750 kPa, (7,5 kgf/cm² ou 75 m.c.a.), à temperatura de 20 °C, sendo 4,0 kgf/cm² para pressão estática máxima e 2,0 kgf/cm² para eventuais sobrepressões, com uma variação de temperatura em função da pressão (de no máximo 45 °C). Atender à norma NBR 5648 – Sistemas prediais de água fria para tubos de 6 metros e instalação seguindo a NBR 5626 – Instalação predial de água fria. |  | Amanco | Tigre, Krona, Plastilit, Plastubos, Fortlev, Tubozan
3.155 | Tê redução PVC sold 90º p/ água fria predial 110 mm x 60 mm | UN | 15 |  |  | Tê de redução soldável de PVC. Pressão suportada de até 750 kPa, (7,5 kgf/cm² ou 75 m.c.a.), à temperatura de 20 °C, sendo 4,0 kgf/cm² para pressão estática máxima e 2,0 kgf/cm² para eventuais sobrepressões, com uma variação de temperatura em função da pressão (de no máximo 45 °C). Atender à norma NBR 5648 – Sistemas prediais de água fria para tubos de 6 metros e instalação seguindo a NBR 5626 – Instalação predial de água fria. |  | Amanco | Tigre, Krona, Plastilit, Plastubos, Fortlev, Tubozan
3.156 | TORNEIRA METALICA DE BOIA CONVENCIONAL PARA CAIXA D | UN | 70 |  |  | Torneira bóia para caixa de água 3/4", com haste e torneira metálica em liga de cobre e balão plástico. Atender à norma NBR14534:2015 – Torneira de boia para reservatórios prediais de água potável - Requisitos e métodos de ensaio. |  | Deca, Docol, Amanco | Blukit, tigre
3.157 | TUBO DE DESCIDA EXTERNO DE PVC PARA CAIXA DE DESCARGA EXTERNA ALTA - 40 MM X 1,60 M | UN | 50 |  |  | Tubo de PVC soldável para condução de água fria. Pressão suportada de até 750 kPa, (7,5 kgf/cm² ou 75 m.c.a.), à temperatura de 20 °C, sendo 4,0 kgf/cm² para pressão estática máxima e 2,0 kgf/cm² para eventuais sobrepressões, com uma variação de temperatura em função da pressão (de no máximo 45 °C). Atender à norma NBR 5648 – Sistemas prediais de água fria para tubos de 6 metros e instalação seguindo a NBR 5626 – Instalação predial de água fria. |  | Tigre, Plastubos, Amanco, Plastilit, Fortlev, Krona. | Tubozan
3.158 | TUBO PVC, SOLDAVEL, DN 25 MM, AGUA FRIA (NBR-5648) - Barra 6m | Unid | 200 |  |  | Tubo de PVC soldável para condução de água fria. Pressão suportada de até 750 kPa, (7,5 kgf/cm² ou 75 m.c.a.), à temperatura de 20 °C, sendo 4,0 kgf/cm² para pressão estática máxima e 2,0 kgf/cm² para eventuais sobrepressões, com uma variação de temperatura em função da pressão (de no máximo 45 °C). Atender à norma NBR 5648 – Sistemas prediais de água fria para tubos de 6 metros e instalação seguindo a NBR 5626 – Instalação predial de água fria. |  | Tigre, Plastubos, Amanco, Plastilit, Fortlev, Krona. | Tubozan
3.159 | TUBO PVC, SOLDAVEL, DN 32 MM, AGUA FRIA (NBR-5648) - Barra 6m | Unid | 150 |  |  | Tubo de PVC soldável para condução de água fria. Pressão suportada de até 750 kPa, (7,5 kgf/cm² ou 75 m.c.a.), à temperatura de 20 °C, sendo 4,0 kgf/cm² para pressão estática máxima e 2,0 kgf/cm² para eventuais sobrepressões, com uma variação de temperatura em função da pressão (de no máximo 45 °C). Atender à norma NBR 5648 – Sistemas prediais de água fria para tubos de 6 metros e instalação seguindo a NBR 5626 – Instalação predial de água fria. |  | Tigre, Plastubos, Amanco, Plastilit, Fortlev, Krona. | Tubozan
3.160 | TUBO PVC, SOLDAVEL, DN 40 MM, AGUA FRIA (NBR-5648) - Barra 6m | Unid | 50 |  |  | Tubo de PVC soldável para condução de água fria. Pressão suportada de até 750 kPa, (7,5 kgf/cm² ou 75 m.c.a.), à temperatura de 20 °C, sendo 4,0 kgf/cm² para pressão estática máxima e 2,0 kgf/cm² para eventuais sobrepressões, com uma variação de temperatura em função da pressão (de no máximo 45 °C). Atender à norma NBR 5648 – Sistemas prediais de água fria para tubos de 6 metros e instalação seguindo a NBR 5626 – Instalação predial de água fria. |  | Tigre, Plastubos, Amanco, Plastilit, Fortlev, Krona. | Tubozan
3.161 | TUBO PVC, SOLDAVEL, DN 50 MM, PARA AGUA FRIA (NBR-5648) - Barra 6m | Unid | 50 |  |  | Tubo de PVC soldável para condução de água fria. Pressão suportada de até 750 kPa, (7,5 kgf/cm² ou 75 m.c.a.), à temperatura de 20 °C, sendo 4,0 kgf/cm² para pressão estática máxima e 2,0 kgf/cm² para eventuais sobrepressões, com uma variação de temperatura em função da pressão (de no máximo 45 °C). Atender à norma NBR 5648 – Sistemas prediais de água fria para tubos de 6 metros e instalação seguindo a NBR 5626 – Instalação predial de água fria. |  | Tigre, Plastubos, Amanco, Plastilit, Fortlev, Krona. | Tubozan
3.162 | TUBO PVC, SOLDAVEL, DN 60 MM, AGUA FRIA (NBR-5648) - Barra 6m | Unid | 30 |  |  | Tubo de PVC soldável para condução de água fria. Pressão suportada de até 750 kPa, (7,5 kgf/cm² ou 75 m.c.a.), à temperatura de 20 °C, sendo 4,0 kgf/cm² para pressão estática máxima e 2,0 kgf/cm² para eventuais sobrepressões, com uma variação de temperatura em função da pressão (de no máximo 45 °C). Atender à norma NBR 5648 – Sistemas prediais de água fria para tubos de 6 metros e instalação seguindo a NBR 5626 – Instalação predial de água fria. |  | Tigre, Plastubos, Amanco, Plastilit, Krona. | Fortlev, Tubozan
3.163 | TUBO PVC, SOLDAVEL, DN 75 MM, AGUA FRIA (NBR-5648) - Barra 6m | Unid | 30 |  |  | Tubo de PVC soldável para condução de água fria. Pressão suportada de até 750 kPa, (7,5 kgf/cm² ou 75 m.c.a.), à temperatura de 20 °C, sendo 4,0 kgf/cm² para pressão estática máxima e 2,0 kgf/cm² para eventuais sobrepressões, com uma variação de temperatura em função da pressão (de no máximo 45 °C). Atender à norma NBR 5648 – Sistemas prediais de água fria para tubos de 6 metros e instalação seguindo a NBR 5626 – Instalação predial de água fria. |  | Tigre, Plastubos, Amanco, Plastilit, Krona. | Fortlev, Tubozan
3.164 | TUBO PVC, SOLDAVEL, DN 85 MM, AGUA FRIA (NBR-5648) Barra 6 metros | Unid | 100 |  |  | Tubo de PVC soldável para condução de água fria. Pressão suportada de até 750 kPa, (7,5 kgf/cm² ou 75 m.c.a.), à temperatura de 20 °C, sendo 4,0 kgf/cm² para pressão estática máxima e 2,0 kgf/cm² para eventuais sobrepressões, com uma variação de temperatura em função da pressão (de no máximo 45 °C). Atender à norma NBR 5648 – Sistemas prediais de água fria para tubos de 6 metros e instalação seguindo a NBR 5626 – Instalação predial de água fria. |  | Tigre, Plastubos, Amanco, Plastilit, Krona. | Fortlev, Tubozan
3.165 | UNIAO PVC, SOLDAVEL, 25 MM, PARA AGUA FRIA PREDIAL | UN | 50 |  |  | União soldável de PVC. Pressão suportada de até 750 kPa, (7,5 kgf/cm² ou 75 m.c.a.), à temperatura de 20 °C, sendo 4,0 kgf/cm² para pressão estática máxima e 2,0 kgf/cm² para eventuais sobrepressões, com uma variação de temperatura em função da pressão (de no máximo 45 °C). Atender à norma NBR 5648 – Sistemas prediais de água fria para tubos de 6 metros e instalação seguindo a NBR 5626 – Instalação predial de água fria. |  | Tigre, Amanco, Krona, Plastilit, Plastubos | Fortlev, Tubozan
3.166 | TUBO PVC, SOLDAVEL, DN 110 MM, AGUA FRIA (NBR-5648) - Barra 6m | Unid | 15 |  |  | Tubo de PVC soldável para condução de água fria. Pressão suportada de até 750 kPa, (7,5 kgf/cm² ou 75 m.c.a.), à temperatura de 20 °C, sendo 4,0 kgf/cm² para pressão estática máxima e 2,0 kgf/cm² para eventuais sobrepressões, com uma variação de temperatura em função da pressão (de no máximo 45 °C). Atender à norma NBR 5648 – Sistemas prediais de água fria para tubos de 6 metros e instalação seguindo a NBR 5626 – Instalação predial de água fria. |  | Tigre, Plastubos, Amanco, Plastilit, Krona. | Fortlev, Tubozan
3.167 | UNIAO PVC, SOLDAVEL, 32 MM, PARA AGUA FRIA PREDIAL | UN | 50 |  |  | União soldável de PVC. Pressão suportada de até 750 kPa, (7,5 kgf/cm² ou 75 m.c.a.), à temperatura de 20 °C, sendo 4,0 kgf/cm² para pressão estática máxima e 2,0 kgf/cm² para eventuais sobrepressões, com uma variação de temperatura em função da pressão (de no máximo 45 °C). Atender à norma NBR 5648 – Sistemas prediais de água fria para tubos de 6 metros e instalação seguindo a NBR 5626 – Instalação predial de água fria. |  | Tigre, Amanco, Krona, Plastilit, Plastubos | Fortlev, Tubozan
3.168 | UNIAO PVC, SOLDAVEL, 40 MM, PARA AGUA FRIA PREDIAL | UN | 30 |  |  | União soldável de PVC. Pressão suportada de até 750 kPa, (7,5 kgf/cm² ou 75 m.c.a.), à temperatura de 20 °C, sendo 4,0 kgf/cm² para pressão estática máxima e 2,0 kgf/cm² para eventuais sobrepressões, com uma variação de temperatura em função da pressão (de no máximo 45 °C). Atender à norma NBR 5648 – Sistemas prediais de água fria para tubos de 6 metros e instalação seguindo a NBR 5626 – Instalação predial de água fria. |  | Tigre, Amanco, Krona, Plastilit, Plastubos | Fortlev, Tubozan
3.169 | UNIAO PVC, SOLDAVEL, 50 MM, PARA AGUA FRIA PREDIAL | UN | 30 |  |  | União soldável de PVC. Pressão suportada de até 750 kPa, (7,5 kgf/cm² ou 75 m.c.a.), à temperatura de 20 °C, sendo 4,0 kgf/cm² para pressão estática máxima e 2,0 kgf/cm² para eventuais sobrepressões, com uma variação de temperatura em função da pressão (de no máximo 45 °C). Atender à norma NBR 5648 – Sistemas prediais de água fria para tubos de 6 metros e instalação seguindo a NBR 5626 – Instalação predial de água fria. |  | Tigre, Amanco, Krona, Plastilit, Plastubos | Fortlev, Tubozan
3.170 | UNIAO PVC, SOLDAVEL, 60 MM, PARA AGUA FRIA PREDIAL | UN | 15 |  |  | União soldável de PVC. Pressão suportada de até 750 kPa, (7,5 kgf/cm² ou 75 m.c.a.), à temperatura de 20 °C, sendo 4,0 kgf/cm² para pressão estática máxima e 2,0 kgf/cm² para eventuais sobrepressões, com uma variação de temperatura em função da pressão (de no máximo 45 °C). Atender à norma NBR 5648 – Sistemas prediais de água fria para tubos de 6 metros e instalação seguindo a NBR 5626 – Instalação predial de água fria. |  | Tigre, Amanco, Krona, Plastilit, Plastubos | Fortlev, Tubozan
3.171 | UNIAO PVC, SOLDAVEL, 75 MM, PARA AGUA FRIA PREDIAL | UN | 15 |  |  | União soldável de PVC. Pressão suportada de até 750 kPa, (7,5 kgf/cm² ou 75 m.c.a.), à temperatura de 20 °C, sendo 4,0 kgf/cm² para pressão estática máxima e 2,0 kgf/cm² para eventuais sobrepressões, com uma variação de temperatura em função da pressão (de no máximo 45 °C). Atender à norma NBR 5648 – Sistemas prediais de água fria para tubos de 6 metros e instalação seguindo a NBR 5626 – Instalação predial de água fria. |  | Tigre, Amanco, Krona, Plastilit, Plastubos | Plastilit, Fortlev, Tubozan
3.172 | UNIAO PVC, SOLDAVEL, 85 MM, PARA AGUA FRIA PREDIAL | UN | 20 |  |  | União soldável de PVC. Pressão suportada de até 750 kPa, (7,5 kgf/cm² ou 75 m.c.a.), à temperatura de 20 °C, sendo 4,0 kgf/cm² para pressão estática máxima e 2,0 kgf/cm² para eventuais sobrepressões, com uma variação de temperatura em função da pressão (de no máximo 45 °C). Atender à norma NBR 5648 – Sistemas prediais de água fria para tubos de 6 metros e instalação seguindo a NBR 5626 – Instalação predial de água fria. |  | Tigre, Amanco, Krona | Plastilit, Plastubos, Fortlev, Tubozan
3.173 | UNIAO PVC, SOLDAVEL, 110 MM, PARA AGUA FRIA PREDIAL | UN | 10 |  |  | União soldável de PVC. Pressão suportada de até 750 kPa, (7,5 kgf/cm² ou 75 m.c.a.), à temperatura de 20 °C, sendo 4,0 kgf/cm² para pressão estática máxima e 2,0 kgf/cm² para eventuais sobrepressões, com uma variação de temperatura em função da pressão (de no máximo 45 °C). Atender à norma NBR 5648 – Sistemas prediais de água fria para tubos de 6 metros e instalação seguindo a NBR 5626 – Instalação predial de água fria. |  | Tigre, Amanco, Krona | Plastilit, Plastubos, Fortlev, Tubozan
3.174 | VALVULA DESCARGA HIDRA/DOCOL (ACABAMENTO PLASTICO) | un | 20 |  |  | Válvula de descarga em latão com fechamento automático e acabamento em aço inoxidável cromado. Atender à norma 15857:2011 – Válvula de descarga para limpeza de bacias sanitárias — Requisitos e métodos de ensaio. Garantia do fabricante mínima de 5 anos. |  | Deca, Docol | Blukit, Higiban
3.175 | VALVULA DE DESCARGA EM METAL CROMADO PARA MICTORIO COM ACIONAMENTO POR PRESSAO E FECHAMENTO AUTOMATICO | UN | 50 |  |  | Válvula metálica para descarga de mictório com fechamento automático. Fabricada em liga de cobre e acabamento em aço inoxidável cromado polido. Atender à norma NBR 13713:2009 – Instalações hidráulicas prediais - Aparelhos automáticos acionados mecanicamente e com ciclo de fechamento automático - Requisitos e métodos de ensaio. Garantia do fabricante mínima de 5 anos. |  | Deca, Docol, Perflex | Lorenzetti, Higiban, Blukit, Proflux
3.176 | VALVULA EM PLASTICO BRANCO COM SAIDA LISA PARA TANQUE 1.1/4 " X 1.1/2 " | UN | 50 |  |  | Válvula plástica para tanque em polipropileno. Atender à norma NBR 15423 – Válvulas de escoamento - Requisitos e métodos de ensaio |  | Tigre, Amanco | Blukit, Plastilit, Tubozan, Plastubos
3.177 | ENGATE/RABICHO FLEXIVEL PLASTICO (PVC OU ABS) BRANCO 1/2 " X 30 CM | UN | 120 |  |  | Engate flexível em plástico fabricado em PVC ou ABS na cor branca. Atender à ABNT NBR 14878:2020 - Ligações flexíveis para aparelhos hidráulicos sanitários - Requisitos e métodos de ensaio. |  | Tigre, Amanco | Blukit, Plastilit, Tubozan, Plastubos
3.178 | COLAR TOMADA PVC, COM TRAVAS, SAIDA ROSCAVEL COM BUCHA DE LATAO, DE 85 MM X 1/2" OU 85 MM X 3/4", PARA LIGACAO PREDIAL DE AGUA | UN | 30 |  |  | COLAR TOMADA PVC, COM TRAVAS, SAIDA ROSCAVEL COM BUCHA DE LATão. |  | Tigre, Amanco
3.179 | CAP PVC, SOLDAVEL, DN 50 MM, SERIE NORMAL, PARA ESGOTO PREDIAL | UN | 50 |  |  | Cap soldável de PVC. Para utilização em instalações prediais de esgoto de aparelhos sanitários, escoamento por gravidade não submetida à pressão e na ventilação do sistema, com temperatura máxima de trabalho de 45 °C em regime não contínuo. Atender à norma NBR 5688 – Sistemas Prediais de Água Pluvial, Esgoto Sanitário e Ventilação e instalação seguindo a NBR 8160 – Sistemas Prediais de Esgoto Sanitário - Projeto e Execução. |  | Tigre, Amanco, Plastilit, Plastubos, Krona, Tubozan, Fortlev. | -
3.180 | CAP PVC, SOLDAVEL, DN 75 MM, SERIE NORMAL, PARA ESGOTO PREDIAL | UN | 50 |  |  | Cap soldável de PVC. Para utilização em instalações prediais de esgoto de aparelhos sanitários, escoamento por gravidade não submetida à pressão e na ventilação do sistema, com temperatura máxima de trabalho de 45 °C em regime não contínuo. Atender à norma NBR 5688 – Sistemas Prediais de Água Pluvial, Esgoto Sanitário e Ventilação e instalação seguindo a NBR 8160 – Sistemas Prediais de Esgoto Sanitário - Projeto e Execução. |  | Tigre, Amanco, Plastilit, Plastubos, Krona, Tubozan, Fortlev. | -
3.181 | CAP PVC, SOLDAVEL, DN 100 MM, SERIE NORMAL, PARA ESGOTO PREDIAL | UN | 50 |  |  | Cap soldável de PVC. Para utilização em instalações prediais de esgoto de aparelhos sanitários, escoamento por gravidade não submetida à pressão e na ventilação do sistema, com temperatura máxima de trabalho de 45 °C em regime não contínuo. Atender à norma NBR 5688 – Sistemas Prediais de Água Pluvial, Esgoto Sanitário e Ventilação e instalação seguindo a NBR 8160 – Sistemas Prediais de Esgoto Sanitário - Projeto e Execução. |  | Tigre, Amanco, Plastilit, Plastubos, Krona, Tubozan, Fortlev. | -
3.182 | RALO SIFONADO PVC, QUADRADO, 100 X 100 X 53 MM, SAIDA 40 MM, COM GRELHA BRANCA | UN | 30 |  |  | Ralo sifonado dotado de desconector, com grelha na parte superior, com feixo hídrico que impede o retorno dos gases. Atender à norma NBR 5688 – Sistemas Prediais de Água Pluvial, Esgoto Sanitário e Ventilação e instalação seguindo a NBR 8160 – Sistemas Prediais de Esgoto Sanitário - Projeto e Execução. |  | Tigre, Amanco | Plastilit, Tubozan, Plastubos, Durin, Herc
3.183 | Caixa de gordura em pvc (múltipla) com cesta de limpeza (Tigre ou similar) | un | 20 |  |  | Caixa de gordura com cesto para limpeza fabricada em PVC. Atender a NBR 8160 – Sistemas Prediais de Esgoto Sanitário - Projeto e Execução. Volume mínimo de 18 Litros. |  | Tigre, Amanco, Herc, Metalsul | Tubozan, Plastubos
3.184 | PROLONGADOR PVC COM UMA ENTRADA P/CAIXA MULTIPLA 100mm | UN | 50 |  |  | Prolongador em PVC compatível com o item 5.165 |  | Tigre, Amanco, Metalsul, Tubozan, Plastubos, Plastilit. | Herc
3.185 | CAIXA SIFONADA PVC, 150 X 150 X 50 MM, COM GRELHA QUADRADA BRANCA (NBR 5688) | UN | 30 |  |  | Caixa sifonada fabricada em PVC. Atender a NBR 8160 – Sistemas Prediais de Esgoto Sanitário - Projeto e Execução. |  | Tigre, Amanco, Herc, Metalsul | Tubozan, Plastubos, Plastilit
3.186 | CAIXA SIFONADA PVC, 150 X 185 X 75 MM, COM GRELHA QUADRADA BRANCA | UN | 30 |  |  | Caixa sifonada fabricada em PVC. Atender a NBR 8160 – Sistemas Prediais de Esgoto Sanitário - Projeto e Execução. |  | Tigre, Amanco, Herc, Metalsul | Tubozan, Plastubos, Plastilit
3.187 | CAIXA MULTIPLA DE INSPECAO E INTERLIGACAO 100mm | UN | 15 |  |  | Caixa múltipla de inspeção e interligação com tampa. Com 3 entradas e 1 sáida DN 100. Estanqueidade garantida e com declividade. |  | Tigre, Amanco, Metalsul, Tubozan, Plastubos, Plastilit. | Herc
3.188 | CURVA PVC LONGA 45G, DN 50 MM, PARA ESGOTO PREDIAL | UN | 50 |  |  | Curva longa 45 Graus soldável de PVC. Para utilização em instalações prediais de esgoto de aparelhos sanitários, escoamento por gravidade não submetida à pressão e na ventilação do sistema, com temperatura máxima de trabalho de 45 °C em regime não contínuo. Atender à norma NBR 5688 – Sistemas Prediais de Água Pluvial, Esgoto Sanitário e Ventilação e instalação seguindo a NBR 8160 – Sistemas Prediais de Esgoto Sanitário - Projeto e Execução. |  | Tigre, Amanco, Plastilit, Plastubos, Krona, Tubozan, Fortlev. | -
3.189 | Curva PVC Longa 45º 40mm - Esgoto predial | UN | 30 |  |  | Curva longa 45 Graus soldável de PVC. Para utilização em instalações prediais de esgoto de aparelhos sanitários, escoamento por gravidade não submetida à pressão e na ventilação do sistema, com temperatura máxima de trabalho de 45 °C em regime não contínuo. Atender à norma NBR 5688 – Sistemas Prediais de Água Pluvial, Esgoto Sanitário e Ventilação e instalação seguindo a NBR 8160 – Sistemas Prediais de Esgoto Sanitário - Projeto e Execução. |  | Tigre, Amanco, Plastilit, Plastubos, Krona, Tubozan, Fortlev. | -
3.190 | CURVA PVC LONGA 45G, DN 75 MM, PARA ESGOTO PREDIAL | UN | 30 |  |  | Curva longa 45 Graus soldável de PVC. Para utilização em instalações prediais de esgoto de aparelhos sanitários, escoamento por gravidade não submetida à pressão e na ventilação do sistema, com temperatura máxima de trabalho de 45 °C em regime não contínuo. Atender à norma NBR 5688 – Sistemas Prediais de Água Pluvial, Esgoto Sanitário e Ventilação e instalação seguindo a NBR 8160 – Sistemas Prediais de Esgoto Sanitário - Projeto e Execução. |  | Tigre, Amanco, Plastilit, Plastubos, Krona, Tubozan, Fortlev. | -
3.191 | CURVA PVC LONGA 45 GRAUS, 100 MM, PARA ESGOTO PREDIAL | UN | 50 |  |  | Curva longa 45 Graus soldável de PVC. Para utilização em instalações prediais de esgoto de aparelhos sanitários, escoamento por gravidade não submetida à pressão e na ventilação do sistema, com temperatura máxima de trabalho de 45 °C em regime não contínuo. Atender à norma NBR 5688 – Sistemas Prediais de Água Pluvial, Esgoto Sanitário e Ventilação e instalação seguindo a NBR 8160 – Sistemas Prediais de Esgoto Sanitário - Projeto e Execução. |  | Amanco, Plastilit, Plastubos, Krona, Fortlev. | Tigre, Tubozan
3.192 | CURVA PVC LONGA 90 GRAUS, 40 MM, PARA ESGOTO PREDIAL | UN | 30 |  |  | Curva longa 90 Graus soldável de PVC. Para utilização em instalações prediais de esgoto de aparelhos sanitários, escoamento por gravidade não submetida à pressão e na ventilação do sistema, com temperatura máxima de trabalho de 45 °C em regime não contínuo. Atender à norma NBR 5688 – Sistemas Prediais de Água Pluvial, Esgoto Sanitário e Ventilação e instalação seguindo a NBR 8160 – Sistemas Prediais de Esgoto Sanitário - Projeto e Execução. |  | Tigre, Amanco, Plastilit, Plastubos, Krona, Tubozan, Fortlev. | -
3.193 | CURVA PVC LONGA 90 GRAUS, 50 MM, PARA ESGOTO PREDIAL | UN | 70 |  |  | Curva longa 90 Graus soldável de PVC. Para utilização em instalações prediais de esgoto de aparelhos sanitários, escoamento por gravidade não submetida à pressão e na ventilação do sistema, com temperatura máxima de trabalho de 45 °C em regime não contínuo. Atender à norma NBR 5688 – Sistemas Prediais de Água Pluvial, Esgoto Sanitário e Ventilação e instalação seguindo a NBR 8160 – Sistemas Prediais de Esgoto Sanitário - Projeto e Execução. |  | Tigre, Amanco, Plastilit, Plastubos, Krona, Tubozan, Fortlev. | -
3.194 | CURVA PVC LONGA 90 GRAUS, 75 MM, PARA ESGOTO PREDIAL | UN | 30 |  |  | Curva longa 90 Graus soldável de PVC. Para utilização em instalações prediais de esgoto de aparelhos sanitários, escoamento por gravidade não submetida à pressão e na ventilação do sistema, com temperatura máxima de trabalho de 45 °C em regime não contínuo. Atender à norma NBR 5688 – Sistemas Prediais de Água Pluvial, Esgoto Sanitário e Ventilação e instalação seguindo a NBR 8160 – Sistemas Prediais de Esgoto Sanitário - Projeto e Execução. |  | Tigre, Amanco, Plastilit, Plastubos, Krona, Tubozan, Fortlev. | -
3.195 | CURVA PVC LONGA 90 GRAUS, 100 MM, PARA ESGOTO PREDIAL | UN | 50 |  |  | Curva longa 90 Graus soldável de PVC. Para utilização em instalações prediais de esgoto de aparelhos sanitários, escoamento por gravidade não submetida à pressão e na ventilação do sistema, com temperatura máxima de trabalho de 45 °C em regime não contínuo. Atender à norma NBR 5688 – Sistemas Prediais de Água Pluvial, Esgoto Sanitário e Ventilação e instalação seguindo a NBR 8160 – Sistemas Prediais de Esgoto Sanitário - Projeto e Execução. |  | Tigre, Amanco, Plastilit, Plastubos, Krona, Tubozan, Fortlev. | -
3.196 | JOELHO PVC, SOLDAVEL, BB, 45 GRAUS, DN 40 MM, PARA ESGOTO PREDIAL | UN | 30 |  |  | Joelho 45 Graus soldável de PVC. Para utilização em instalações prediais de esgoto de aparelhos sanitários, escoamento por gravidade não submetida à pressão e na ventilação do sistema, com temperatura máxima de trabalho de 45 °C em regime não contínuo. Atender à norma NBR 5688 – Sistemas Prediais de Água Pluvial, Esgoto Sanitário e Ventilação e instalação seguindo a NBR 8160 – Sistemas Prediais de Esgoto Sanitário - Projeto e Execução. |  | Tigre, Amanco, Plastilit, Plastubos, Krona, Tubozan, Fortlev. | -
3.197 | JOELHO PVC, SOLDAVEL, PB, 45 GRAUS, DN 50 MM, PARA ESGOTO PREDIAL | UN | 70 |  |  | Joelho 45 Graus soldável de PVC. Para utilização em instalações prediais de esgoto de aparelhos sanitários, escoamento por gravidade não submetida à pressão e na ventilação do sistema, com temperatura máxima de trabalho de 45 °C em regime não contínuo. Atender à norma NBR 5688 – Sistemas Prediais de Água Pluvial, Esgoto Sanitário e Ventilação e instalação seguindo a NBR 8160 – Sistemas Prediais de Esgoto Sanitário - Projeto e Execução. |  | Tigre, Amanco, Plastilit, Plastubos, Krona, Tubozan, Fortlev. | -
3.198 | JOELHO PVC, SOLDAVEL, PB, 45 GRAUS, DN 75 MM, PARA ESGOTO PREDIAL | UN | 50 |  |  | Joelho 45 Graus soldável de PVC. Para utilização em instalações prediais de esgoto de aparelhos sanitários, escoamento por gravidade não submetida à pressão e na ventilação do sistema, com temperatura máxima de trabalho de 45 °C em regime não contínuo. Atender à norma NBR 5688 – Sistemas Prediais de Água Pluvial, Esgoto Sanitário e Ventilação e instalação seguindo a NBR 8160 – Sistemas Prediais de Esgoto Sanitário - Projeto e Execução. |  | Tigre, Amanco, Plastilit, Plastubos, Krona, Tubozan, Fortlev. | -
3.199 | JOELHO PVC, SOLDAVEL, PB, 45 GRAUS, DN 100 MM, PARA ESGOTO PREDIAL | UN | 70 |  |  | Joelho 45 Graus soldável de PVC. Para utilização em instalações prediais de esgoto de aparelhos sanitários, escoamento por gravidade não submetida à pressão e na ventilação do sistema, com temperatura máxima de trabalho de 45 °C em regime não contínuo. Atender à norma NBR 5688 – Sistemas Prediais de Água Pluvial, Esgoto Sanitário e Ventilação e instalação seguindo a NBR 8160 – Sistemas Prediais de Esgoto Sanitário - Projeto e Execução. |  | Tigre, Amanco, Plastilit, Plastubos, Krona, Tubozan, Fortlev. | -
3.200 | JOELHO PVC, SOLDAVEL, BB, 90 GRAUS, DN 40 MM, PARA ESGOTO PREDIAL | UN | 30 |  |  | Joelho 90 Graus soldável de PVC. Para utilização em instalações prediais de esgoto de aparelhos sanitários, escoamento por gravidade não submetida à pressão e na ventilação do sistema, com temperatura máxima de trabalho de 45 °C em regime não contínuo. Atender à norma NBR 5688 – Sistemas Prediais de Água Pluvial, Esgoto Sanitário e Ventilação e instalação seguindo a NBR 8160 – Sistemas Prediais de Esgoto Sanitário - Projeto e Execução. |  | Tigre, Amanco, Plastilit, Plastubos, Krona, Tubozan, Fortlev. | -
3.201 | JOELHO PVC, SOLDAVEL, PB, 90 GRAUS, DN 50 MM, PARA ESGOTO PREDIAL | UN | 70 |  |  | Joelho 90 Graus soldável de PVC. Para utilização em instalações prediais de esgoto de aparelhos sanitários, escoamento por gravidade não submetida à pressão e na ventilação do sistema, com temperatura máxima de trabalho de 45 °C em regime não contínuo. Atender à norma NBR 5688 – Sistemas Prediais de Água Pluvial, Esgoto Sanitário e Ventilação e instalação seguindo a NBR 8160 – Sistemas Prediais de Esgoto Sanitário - Projeto e Execução. |  | Tigre, Amanco, Plastilit, Plastubos, Krona, Tubozan, Fortlev. | -
3.202 | JOELHO PVC, SOLDAVEL, PB, 90 GRAUS, DN 75 MM, PARA ESGOTO PREDIAL | UN | 50 |  |  | Joelho 90 Graus soldável de PVC. Para utilização em instalações prediais de esgoto de aparelhos sanitários, escoamento por gravidade não submetida à pressão e na ventilação do sistema, com temperatura máxima de trabalho de 45 °C em regime não contínuo. Atender à norma NBR 5688 – Sistemas Prediais de Água Pluvial, Esgoto Sanitário e Ventilação e instalação seguindo a NBR 8160 – Sistemas Prediais de Esgoto Sanitário - Projeto e Execução. |  | Tigre, Amanco, Plastilit, Plastubos, Krona, Tubozan, Fortlev. | -
3.203 | JOELHO PVC, SOLDAVEL, PB, 90 GRAUS, DN 100 MM, PARA ESGOTO PREDIAL | UN | 70 |  |  | Joelho 90 Graus soldável de PVC. Para utilização em instalações prediais de esgoto de aparelhos sanitários, escoamento por gravidade não submetida à pressão e na ventilação do sistema, com temperatura máxima de trabalho de 45 °C em regime não contínuo. Atender à norma NBR 5688 – Sistemas Prediais de Água Pluvial, Esgoto Sanitário e Ventilação e instalação seguindo a NBR 8160 – Sistemas Prediais de Esgoto Sanitário - Projeto e Execução. |  | Tigre, Amanco, Plastilit, Plastubos, Krona, Tubozan, Fortlev.
3.204 | JUNCAO SIMPLES, PVC, 45 GRAUS, DN 40 X 40 MM, SERIE NORMAL PARA ESGOTO PREDIAL | UN | 30 |  |  | Junção simples soldável de PVC. Para utilização em instalações prediais de esgoto de aparelhos sanitários, escoamento por gravidade não submetida à pressão e na ventilação do sistema, com temperatura máxima de trabalho de 45 °C em regime não contínuo. Atender à norma NBR 5688 – Sistemas Prediais de Água Pluvial, Esgoto Sanitário e Ventilação e instalação seguindo a NBR 8160 – Sistemas Prediais de Esgoto Sanitário - Projeto e Execução. |  | Tigre, Amanco, Plastilit, Plastubos, Krona, Tubozan, Fortlev. | -
3.205 | JUNCAO SIMPLES, PVC, DN 50 X 50 MM, SERIE NORMAL PARA ESGOTO PREDIAL | UN | 50 |  |  | Junção simples soldável de PVC. Para utilização em instalações prediais de esgoto de aparelhos sanitários, escoamento por gravidade não submetida à pressão e na ventilação do sistema, com temperatura máxima de trabalho de 45 °C em regime não contínuo. Atender à norma NBR 5688 – Sistemas Prediais de Água Pluvial, Esgoto Sanitário e Ventilação e instalação seguindo a NBR 8160 – Sistemas Prediais de Esgoto Sanitário - Projeto e Execução. |  | Tigre, Amanco, Plastilit, Plastubos, Krona, Tubozan, Fortlev. | -
3.206 | JUNCAO SIMPLES, PVC, DN 75 X 50 MM, SERIE NORMAL PARA ESGOTO PREDIAL | UN | 30 |  |  | Junção simples soldável de PVC. Para utilização em instalações prediais de esgoto de aparelhos sanitários, escoamento por gravidade não submetida à pressão e na ventilação do sistema, com temperatura máxima de trabalho de 45 °C em regime não contínuo. Atender à norma NBR 5688 – Sistemas Prediais de Água Pluvial, Esgoto Sanitário e Ventilação e instalação seguindo a NBR 8160 – Sistemas Prediais de Esgoto Sanitário - Projeto e Execução. |  | Tigre, Amanco, Plastilit, Plastubos, Krona, Tubozan, Fortlev. | -
3.207 | JUNCAO SIMPLES, PVC, DN 75 X 75 MM, SERIE NORMAL PARA ESGOTO PREDIAL | UN | 30 |  |  | Junção simples soldável de PVC. Para utilização em instalações prediais de esgoto de aparelhos sanitários, escoamento por gravidade não submetida à pressão e na ventilação do sistema, com temperatura máxima de trabalho de 45 °C em regime não contínuo. Atender à norma NBR 5688 – Sistemas Prediais de Água Pluvial, Esgoto Sanitário e Ventilação e instalação seguindo a NBR 8160 – Sistemas Prediais de Esgoto Sanitário - Projeto e Execução. |  | Tigre, Amanco, Plastilit, Plastubos, Krona, Tubozan, Fortlev. | -
3.208 | JUNCAO SIMPLES, PVC, DN 100 X 50 MM, SERIE NORMAL PARA ESGOTO PREDIAL | UN | 30 |  |  | Junção simples soldável de PVC. Para utilização em instalações prediais de esgoto de aparelhos sanitários, escoamento por gravidade não submetida à pressão e na ventilação do sistema, com temperatura máxima de trabalho de 45 °C em regime não contínuo. Atender à norma NBR 5688 – Sistemas Prediais de Água Pluvial, Esgoto Sanitário e Ventilação e instalação seguindo a NBR 8160 – Sistemas Prediais de Esgoto Sanitário - Projeto e Execução. |  | Tigre, Amanco, Plastilit, Plastubos, Krona, Tubozan, Fortlev. | -
3.209 | JUNCAO SIMPLES, PVC, DN 100 X 75 MM, SERIE NORMAL PARA ESGOTO PREDIAL | UN | 30 |  |  | Junção simples soldável de PVC. Para utilização em instalações prediais de esgoto de aparelhos sanitários, escoamento por gravidade não submetida à pressão e na ventilação do sistema, com temperatura máxima de trabalho de 45 °C em regime não contínuo. Atender à norma NBR 5688 – Sistemas Prediais de Água Pluvial, Esgoto Sanitário e Ventilação e instalação seguindo a NBR 8160 – Sistemas Prediais de Esgoto Sanitário - Projeto e Execução. |  | Tigre, Amanco, Plastilit, Plastubos, Krona, Tubozan, Fortlev. | -
3.210 | JUNCAO SIMPLES, PVC, 45 GRAUS, DN 100 X 100 MM, SERIE NORMAL PARA ESGOTO PREDIAL | UN | 30 |  |  | Junção simples soldável de PVC. Para utilização em instalações prediais de esgoto de aparelhos sanitários, escoamento por gravidade não submetida à pressão e na ventilação do sistema, com temperatura máxima de trabalho de 45 °C em regime não contínuo. Atender à norma NBR 5688 – Sistemas Prediais de Água Pluvial, Esgoto Sanitário e Ventilação e instalação seguindo a NBR 8160 – Sistemas Prediais de Esgoto Sanitário - Projeto e Execução. |  | Tigre, Amanco, Plastilit, Plastubos, Krona, Tubozan, Fortlev. | -
3.211 | Junção simples PVC 50x40mm - Esgoto predial | UN | 30 |  |  | Junção simples soldável de PVC. Para utilização em instalações prediais de esgoto de aparelhos sanitários, escoamento por gravidade não submetida à pressão e na ventilação do sistema, com temperatura máxima de trabalho de 45 °C em regime não contínuo. Atender à norma NBR 5688 – Sistemas Prediais de Água Pluvial, Esgoto Sanitário e Ventilação e instalação seguindo a NBR 8160 – Sistemas Prediais de Esgoto Sanitário - Projeto e Execução. |  | Tigre, Amanco, Plastilit, Plastubos, Krona, Tubozan, Fortlev. | -
3.212 | LUVA DE CORRER, PVC, DN 50 MM, PARA ESGOTO PREDIAL | UN | 70 |  |  | Luva de correr de PVC. Para utilização em instalações prediais de esgoto de aparelhos sanitários, escoamento por gravidade não submetida à pressão e na ventilação do sistema, com temperatura máxima de trabalho de 45 °C em regime não contínuo. Atender à norma NBR 5688 – Sistemas Prediais de Água Pluvial, Esgoto Sanitário e Ventilação e instalação seguindo a NBR 8160 – Sistemas Prediais de Esgoto Sanitário - Projeto e Execução. |  | Tigre, Amanco, Plastilit, Plastubos, Krona, Tubozan. | Fortlev
3.213 | LUVA DE CORRER, PVC, DN 75 MM, PARA ESGOTO PREDIAL | UN | 50 |  |  | Luva de correr de PVC. Para utilização em instalações prediais de esgoto de aparelhos sanitários, escoamento por gravidade não submetida à pressão e na ventilação do sistema, com temperatura máxima de trabalho de 45 °C em regime não contínuo. Atender à norma NBR 5688 – Sistemas Prediais de Água Pluvial, Esgoto Sanitário e Ventilação e instalação seguindo a NBR 8160 – Sistemas Prediais de Esgoto Sanitário - Projeto e Execução. |  | Tigre, Amanco, Plastilit, Plastubos, Krona, Tubozan. | Fortlev
3.214 | LUVA DE CORRER, PVC, DN 100 MM, PARA ESGOTO PREDIAL | UN | 70 |  |  | Luva de correr de PVC. Para utilização em instalações prediais de esgoto de aparelhos sanitários, escoamento por gravidade não submetida à pressão e na ventilação do sistema, com temperatura máxima de trabalho de 45 °C em regime não contínuo. Atender à norma NBR 5688 – Sistemas Prediais de Água Pluvial, Esgoto Sanitário e Ventilação e instalação seguindo a NBR 8160 – Sistemas Prediais de Esgoto Sanitário - Projeto e Execução. |  | Tigre, Amanco, Plastilit, Plastubos, Krona, Tubozan. | Fortlev
3.215 | Luva correr pvc rigido p/ esgoto secundario, d = 40mm | un | 30 |  |  | Luva de correr de PVC. Para utilização em instalações prediais de esgoto de aparelhos sanitários, escoamento por gravidade não submetida à pressão e na ventilação do sistema, com temperatura máxima de trabalho de 45 °C em regime não contínuo. Atender à norma NBR 5688 – Sistemas Prediais de Água Pluvial, Esgoto Sanitário e Ventilação e instalação seguindo a NBR 8160 – Sistemas Prediais de Esgoto Sanitário - Projeto e Execução. |  | Tigre, Amanco, Plastilit, Plastubos, Krona, Tubozan. | Fortlev
3.216 | LUVA SIMPLES, PVC, SOLDAVEL, DN 40 MM, SERIE NORMAL, PARA ESGOTO PREDIAL | UN | 120 |  |  | Luva simples de PVC. Para utilização em instalações prediais de esgoto de aparelhos sanitários, escoamento por gravidade não submetida à pressão e na ventilação do sistema, com temperatura máxima de trabalho de 45 °C em regime não contínuo. Atender à norma NBR 5688 – Sistemas Prediais de Água Pluvial, Esgoto Sanitário e Ventilação e instalação seguindo a NBR 8160 – Sistemas Prediais de Esgoto Sanitário - Projeto e Execução. |  | Tigre, Amanco, Plastilit, Plastubos, Krona, Tubozan, Fortlev.
3.217 | LUVA SIMPLES, PVC, SOLDAVEL, DN 50 MM, SERIE NORMAL, PARA ESGOTO PREDIAL | UN | 250 |  |  | Luva simples de PVC. Para utilização em instalações prediais de esgoto de aparelhos sanitários, escoamento por gravidade não submetida à pressão e na ventilação do sistema, com temperatura máxima de trabalho de 45 °C em regime não contínuo. Atender à norma NBR 5688 – Sistemas Prediais de Água Pluvial, Esgoto Sanitário e Ventilação e instalação seguindo a NBR 8160 – Sistemas Prediais de Esgoto Sanitário - Projeto e Execução. |  | Tigre, Amanco, Plastilit, Plastubos, Krona, Tubozan, Fortlev.
3.218 | LUVA SIMPLES, PVC, SOLDAVEL, DN 75 MM, SERIE NORMAL, PARA ESGOTO PREDIAL | UN | 150 |  |  | Luva simples de PVC. Para utilização em instalações prediais de esgoto de aparelhos sanitários, escoamento por gravidade não submetida à pressão e na ventilação do sistema, com temperatura máxima de trabalho de 45 °C em regime não contínuo. Atender à norma NBR 5688 – Sistemas Prediais de Água Pluvial, Esgoto Sanitário e Ventilação e instalação seguindo a NBR 8160 – Sistemas Prediais de Esgoto Sanitário - Projeto e Execução. |  | Tigre, Amanco, Plastilit, Plastubos, Krona, Tubozan, Fortlev.
3.219 | LUVA SIMPLES, PVC, SOLDAVEL, DN 100 MM, SERIE NORMAL, PARA ESGOTO PREDIAL | UN | 200 |  |  | Luva simples de PVC. Para utilização em instalações prediais de esgoto de aparelhos sanitários, escoamento por gravidade não submetida à pressão e na ventilação do sistema, com temperatura máxima de trabalho de 45 °C em regime não contínuo. Atender à norma NBR 5688 – Sistemas Prediais de Água Pluvial, Esgoto Sanitário e Ventilação e instalação seguindo a NBR 8160 – Sistemas Prediais de Esgoto Sanitário - Projeto e Execução. |  | Tigre, Amanco, Plastilit, Plastubos, Krona, Tubozan, Fortlev.
3.220 | REDUCAO EXCENTRICA PVC P/ ESG PREDIAL DN 75 X 50MM | UN | 30 |  |  | Redução excêntrica de PVC. Para utilização em instalações prediais de esgoto de aparelhos sanitários, escoamento por gravidade não submetida à pressão e na ventilação do sistema, com temperatura máxima de trabalho de 45 °C em regime não contínuo. Atender à norma NBR 5688 – Sistemas Prediais de Água Pluvial, Esgoto Sanitário e Ventilação e instalação seguindo a NBR 8160 – Sistemas Prediais de Esgoto Sanitário - Projeto e Execução. |  | Tigre, Amanco, Plastilit, Plastubos, Krona, Tubozan, Fortlev. | -
3.221 | REDUCAO EXCENTRICA PVC P/ ESG PREDIAL DN 100 X 75MM | UN | 50 |  |  | Redução excêntrica de PVC. Para utilização em instalações prediais de esgoto de aparelhos sanitários, escoamento por gravidade não submetida à pressão e na ventilação do sistema, com temperatura máxima de trabalho de 45 °C em regime não contínuo. Atender à norma NBR 5688 – Sistemas Prediais de Água Pluvial, Esgoto Sanitário e Ventilação e instalação seguindo a NBR 8160 – Sistemas Prediais de Esgoto Sanitário - Projeto e Execução. |  | Tigre, Amanco, Plastilit, Plastubos, Krona, Tubozan, Fortlev. | -
3.222 | REDUCAO EXCENTRICA PVC P/ ESG PREDIAL DN 100 X 50MM | UN | 50 |  |  | Redução excêntrica de PVC. Para utilização em instalações prediais de esgoto de aparelhos sanitários, escoamento por gravidade não submetida à pressão e na ventilação do sistema, com temperatura máxima de trabalho de 45 °C em regime não contínuo. Atender à norma NBR 5688 – Sistemas Prediais de Água Pluvial, Esgoto Sanitário e Ventilação e instalação seguindo a NBR 8160 – Sistemas Prediais de Esgoto Sanitário - Projeto e Execução. |  | Tigre, Amanco, Plastilit, Plastubos, Krona, Tubozan | Fortlev
3.223 | TE SANITARIO, PVC, DN 40 X 40 MM, SERIE NORMAL, PARA ESGOTO PREDIAL | UN | 30 |  |  | Tê sanitário de PVC. Para utilização em instalações prediais de esgoto de aparelhos sanitários, escoamento por gravidade não submetida à pressão e na ventilação do sistema, com temperatura máxima de trabalho de 45 °C em regime não contínuo. Atender à norma NBR 5688 – Sistemas Prediais de Água Pluvial, Esgoto Sanitário e Ventilação e instalação seguindo a NBR 8160 – Sistemas Prediais de Esgoto Sanitário - Projeto e Execução. |  | Tigre, Amanco, Plastilit, Plastubos, Krona, Tubozan, Fortlev.
3.224 | TE SANITARIO, PVC, DN 50 X 50 MM, SERIE NORMAL, PARA ESGOTO PREDIAL | UN | 50 |  |  | Tê sanitário de PVC. Para utilização em instalações prediais de esgoto de aparelhos sanitários, escoamento por gravidade não submetida à pressão e na ventilação do sistema, com temperatura máxima de trabalho de 45 °C em regime não contínuo. Atender à norma NBR 5688 – Sistemas Prediais de Água Pluvial, Esgoto Sanitário e Ventilação e instalação seguindo a NBR 8160 – Sistemas Prediais de Esgoto Sanitário - Projeto e Execução. |  | Tigre, Amanco, Plastilit, Plastubos, Krona, Tubozan, Fortlev.
3.225 | TE SANITARIO, PVC, DN 75 X 50 MM, SERIE NORMAL PARA ESGOTO PREDIAL | UN | 50 |  |  | Tê sanitário de PVC. Para utilização em instalações prediais de esgoto de aparelhos sanitários, escoamento por gravidade não submetida à pressão e na ventilação do sistema, com temperatura máxima de trabalho de 45 °C em regime não contínuo. Atender à norma NBR 5688 – Sistemas Prediais de Água Pluvial, Esgoto Sanitário e Ventilação e instalação seguindo a NBR 8160 – Sistemas Prediais de Esgoto Sanitário - Projeto e Execução. |  | Tigre, Amanco, Plastilit, Plastubos, Krona, Tubozan, Fortlev.
3.226 | TE SANITARIO, PVC, DN 75 X 75 MM, SERIE NORMAL PARA ESGOTO PREDIAL | UN | 50 |  |  | Tê sanitário de PVC. Para utilização em instalações prediais de esgoto de aparelhos sanitários, escoamento por gravidade não submetida à pressão e na ventilação do sistema, com temperatura máxima de trabalho de 45 °C em regime não contínuo. Atender à norma NBR 5688 – Sistemas Prediais de Água Pluvial, Esgoto Sanitário e Ventilação e instalação seguindo a NBR 8160 – Sistemas Prediais de Esgoto Sanitário - Projeto e Execução. |  | Tigre, Amanco, Plastilit, Plastubos, Krona, Tubozan, Fortlev.
3.227 | TE SANITARIO, PVC, DN 100 X 50 MM, SERIE NORMAL, PARA ESGOTO PREDIAL | UN | 70 |  |  | Tê sanitário de PVC. Para utilização em instalações prediais de esgoto de aparelhos sanitários, escoamento por gravidade não submetida à pressão e na ventilação do sistema, com temperatura máxima de trabalho de 45 °C em regime não contínuo. Atender à norma NBR 5688 – Sistemas Prediais de Água Pluvial, Esgoto Sanitário e Ventilação e instalação seguindo a NBR 8160 – Sistemas Prediais de Esgoto Sanitário - Projeto e Execução. |  | Tigre, Plastilit, Plastubos, Krona, Tubozan. | Amanco, Fortlev
3.228 | TE SANITARIO, PVC, DN 100 X 75 MM, SERIE NORMAL PARA ESGOTO PREDIAL | UN | 70 |  |  | Tê sanitário de PVC. Para utilização em instalações prediais de esgoto de aparelhos sanitários, escoamento por gravidade não submetida à pressão e na ventilação do sistema, com temperatura máxima de trabalho de 45 °C em regime não contínuo. Atender à norma NBR 5688 – Sistemas Prediais de Água Pluvial, Esgoto Sanitário e Ventilação e instalação seguindo a NBR 8160 – Sistemas Prediais de Esgoto Sanitário - Projeto e Execução. |  | Tigre, Plastilit, Plastubos, Krona, Tubozan, Fortlev. | Amanco
3.229 | TE SANITARIO, PVC, DN 100 X 100 MM, SERIE NORMAL, PARA ESGOTO PREDIAL | UN | 70 |  |  | Tê sanitário de PVC. Para utilização em instalações prediais de esgoto de aparelhos sanitários, escoamento por gravidade não submetida à pressão e na ventilação do sistema, com temperatura máxima de trabalho de 45 °C em regime não contínuo. Atender à norma NBR 5688 – Sistemas Prediais de Água Pluvial, Esgoto Sanitário e Ventilação e instalação seguindo a NBR 8160 – Sistemas Prediais de Esgoto Sanitário - Projeto e Execução. |  | Tigre, Amanco, Plastilit, Plastubos, Krona, Tubozan. | Fortlev
3.230 | TERMINAL DE VENTILACAO, 50 MM, SERIE NORMAL, ESGOTO PREDIAL | UN | 30 |  |  | Terminal de ventilação de PVC. Para utilização em instalações prediais de esgoto de aparelhos sanitários, escoamento por gravidade não submetida à pressão e na ventilação do sistema, com temperatura máxima de trabalho de 45 °C em regime não contínuo. Atender à norma NBR 5688 – Sistemas Prediais de Água Pluvial, Esgoto Sanitário e Ventilação e instalação seguindo a NBR 8160 – Sistemas Prediais de Esgoto Sanitário - Projeto e Execução. |  | Tigre, Amanco | Plastilit, Plastubos, Krona, Tubozan, Fortlev
3.231 | TUBO PVC SERIE NORMAL, DN 40 MM, PARA ESGOTO PREDIAL (NBR 5688) - Barra 6m | Unid | 30 |  |  | Tubo de PVC. Para utilização em instalações prediais de esgoto de aparelhos sanitários, escoamento por gravidade não submetida à pressão e na ventilação do sistema, com temperatura máxima de trabalho de 45 °C em regime não contínuo. Atender à norma NBR 5688 – Sistemas Prediais de Água Pluvial, Esgoto Sanitário e Ventilação e instalação seguindo a NBR 8160 – Sistemas Prediais de Esgoto Sanitário - Projeto e Execução. |  | Tigre, Amanco, Plastilit, Plastubos, Krona, Tubozan, Fortlev. | -
3.232 | TUBO PVC SERIE NORMAL, DN 50 MM, PARA ESGOTO PREDIAL (NBR 5688) - Barra 6m | Unid | 50 |  |  | Tubo de PVC. Para utilização em instalações prediais de esgoto de aparelhos sanitários, escoamento por gravidade não submetida à pressão e na ventilação do sistema, com temperatura máxima de trabalho de 45 °C em regime não contínuo. Atender à norma NBR 5688 – Sistemas Prediais de Água Pluvial, Esgoto Sanitário e Ventilação e instalação seguindo a NBR 8160 – Sistemas Prediais de Esgoto Sanitário - Projeto e Execução. |  | Tigre, Amanco, Plastilit, Plastubos, Krona, Tubozan, Fortlev. | -
3.233 | TUBO PVC SERIE NORMAL, DN 75 MM, PARA ESGOTO PREDIAL (NBR 5688) - Barra 6m | Unid | 50 |  |  | Tubo de PVC. Para utilização em instalações prediais de esgoto de aparelhos sanitários, escoamento por gravidade não submetida à pressão e na ventilação do sistema, com temperatura máxima de trabalho de 45 °C em regime não contínuo. Atender à norma NBR 5688 – Sistemas Prediais de Água Pluvial, Esgoto Sanitário e Ventilação e instalação seguindo a NBR 8160 – Sistemas Prediais de Esgoto Sanitário - Projeto e Execução. |  | Tigre, Amanco, Plastilit, Plastubos, Krona, Tubozan, Fortlev. | -
3.234 | TUBO PVC SERIE NORMAL, DN 100 MM, PARA ESGOTO PREDIAL (NBR 5688) - Barra 6m | Unid | 70 |  |  | Tubo de PVC. Para utilização em instalações prediais de esgoto de aparelhos sanitários, escoamento por gravidade não submetida à pressão e na ventilação do sistema, com temperatura máxima de trabalho de 45 °C em regime não contínuo. Atender à norma NBR 5688 – Sistemas Prediais de Água Pluvial, Esgoto Sanitário e Ventilação e instalação seguindo a NBR 8160 – Sistemas Prediais de Esgoto Sanitário - Projeto e Execução. |  | Tigre, Amanco, Plastilit, Plastubos, Krona, Tubozan, Fortlev. | -
3.235 | ANEL BORRACHA PARA TUBO ESGOTO PREDIAL DN 40 MM (NBR 5688) | UN | 150 |  |  | Anel de vedação para tubulação de PVC. Para utilização em instalações prediais de esgoto de aparelhos sanitários, escoamento por gravidade não submetida à pressão e na ventilação do sistema, com temperatura máxima de trabalho de 45 °C em regime não contínuo. Atender à norma NBR 5688 – Sistemas Prediais de Água Pluvial, Esgoto Sanitário e Ventilação e instalação seguindo a NBR 8160 – Sistemas Prediais de Esgoto Sanitário - Projeto e Execução. |  | Amanco, Plastilit, Plastubos, Tubozan. | Tigre, Krona, Fortlev.
3.236 | TUBO PVC SERIE NORMAL, DN 150 MM, PARA ESGOTO PREDIAL (NBR 5688) - Barra 6m | Unid | 10 |  |  | Tubo de PVC. Para utilização em instalações prediais de esgoto de aparelhos sanitários, escoamento por gravidade não submetida à pressão e na ventilação do sistema, com temperatura máxima de trabalho de 45 °C em regime não contínuo. Atender à norma NBR 5688 – Sistemas Prediais de Água Pluvial, Esgoto Sanitário e Ventilação e instalação seguindo a NBR 8160 – Sistemas Prediais de Esgoto Sanitário - Projeto e Execução. |  | Tigre, Amanco, Plastilit, Plastubos, Krona, Tubozan, Fortlev. | -
3.237 | ANEL BORRACHA PARA TUBO ESGOTO PREDIAL DN 50 MM (NBR 5688) | UN | 250 |  |  | Anel de vedação para tubulação de PVC. Para utilização em instalações prediais de esgoto de aparelhos sanitários, escoamento por gravidade não submetida à pressão e na ventilação do sistema, com temperatura máxima de trabalho de 45 °C em regime não contínuo. Atender à norma NBR 5688 – Sistemas Prediais de Água Pluvial, Esgoto Sanitário e Ventilação e instalação seguindo a NBR 8160 – Sistemas Prediais de Esgoto Sanitário - Projeto e Execução. |  | Amanco, Plastilit, Plastubos, Tubozan. | Tigre, Krona, Fortlev.
3.238 | ANEL BORRACHA PARA TUBO ESGOTO PREDIAL DN 75 MM (NBR 5688) | UN | 200 |  |  | Anel de vedação para tubulação de PVC. Para utilização em instalações prediais de esgoto de aparelhos sanitários, escoamento por gravidade não submetida à pressão e na ventilação do sistema, com temperatura máxima de trabalho de 45 °C em regime não contínuo. Atender à norma NBR 5688 – Sistemas Prediais de Água Pluvial, Esgoto Sanitário e Ventilação e instalação seguindo a NBR 8160 – Sistemas Prediais de Esgoto Sanitário - Projeto e Execução. |  | Tigre, Amanco, Plastilit, Plastubos, Tubozan. | krona, Fortlev
3.239 | ANEL BORRACHA PARA TUBO ESGOTO PREDIAL, DN 100 MM (NBR 5688) | UN | 300 |  |  | Anel de vedação para tubulação de PVC. Para utilização em instalações prediais de esgoto de aparelhos sanitários, escoamento por gravidade não submetida à pressão e na ventilação do sistema, com temperatura máxima de trabalho de 45 °C em regime não contínuo. Atender à norma NBR 5688 – Sistemas Prediais de Água Pluvial, Esgoto Sanitário e Ventilação e instalação seguindo a NBR 8160 – Sistemas Prediais de Esgoto Sanitário - Projeto e Execução. |  | Tigre, Amanco, Plastilit, Plastubos, Tubozan. | krona, Fortlev
3.240 | ANEL DE BORRACHA PARA TUBO DE PVC ESGOTO PREDIAL - 150MM | Un | 30 |  |  | Anel de vedação para tubulação de PVC. Para utilização em instalações prediais de esgoto de aparelhos sanitários, escoamento por gravidade não submetida à pressão e na ventilação do sistema, com temperatura máxima de trabalho de 45 °C em regime não contínuo. Atender à norma NBR 5688 – Sistemas Prediais de Água Pluvial, Esgoto Sanitário e Ventilação e instalação seguindo a NBR 8160 – Sistemas Prediais de Esgoto Sanitário - Projeto e Execução. |  | Amanco, Plastilit, Plastubos, Tubozan. | Tigre, Krona, Fortlev.
3.241 | PASTA LUBRIFICANTE - BISNAGA 1000 g | UN | 20 |  |  | Pasta lubrificante a base de óleo vegetal para a tubos e conexões de PVC. Bisnaga de 1000 gramas e bico aplicador. . Atender à norma NBR 5688 – Sistemas Prediais de Água Pluvial, Esgoto Sanitário e Ventilação e instalação seguindo a NBR 8160 – Sistemas Prediais de Esgoto Sanitário - Projeto e Execução. |  | Tigre, Amanco, Plastubos | Tubozan, Plastilit, Krona.
3.242 | Grelha hemisfer flexível para calha 100mm | UN | 30 |  |  | Grelha hemisférica fabricada em polipropileno na cor branca. Dimensões aproximadas de 8,5 x 10 cm (Largura x altura).
3.243 | RESERVATÓRIO D ÁGUA DE FIBRA DE VIDRO (CAPACIDADE: 250,00 L / FORMA: CILINDRICA) | UN | 7 |  |  | Caixa de água fabricada em polietileno de alta densidade para armazenagem de água potável. Fechamento através de encaixe entre a tampa e o corpo e com marcação para a furação de entrada e saída de água. Produto sem emendas, junções ou colagens. |  | Amanco, Fortlev.
3.244 | RESERVATÓRIO D ÁGUA DE FIBRA DE VIDRO (CAPACIDADE: 500,00 L / FORMA: CILINDRICA) | UN | 7 |  |  | Caixa de água fabricada em polietileno de alta densidade para armazenagem de água potável. Fechamento através de encaixe entre a tampa e o corpo e com marcação para a furação de entrada e saída de água. Produto sem emendas, junções ou colagens. |  | Tigre, Amanco, Fortlev, Acqualimp.
3.245 | RESERVATÓRIO D ÁGUA DE FIBRA DE VIDRO (CAPACIDADE: 1000,00 L / FORMA: CILINDRICA) | UN | 7 |  |  | Caixa de água fabricada em polietileno de alta densidade para armazenagem de água potável. Fechamento através de encaixe entre a tampa e o corpo e com marcação para a furação de entrada e saída de água. Produto sem emendas, junções ou colagens. |  | Tigre, Amanco, Fortlev, Acqualimp.
3.246 | Reservatório em fibra de vidro cap=3.000 L | UN | 5 |  |  | Caixa de água fabricada em polietileno de alta densidade para armazenagem de água potável. Fechamento através de encaixe entre a tampa e o corpo e com marcação para a furação de entrada e saída de água. Produto sem emendas, junções ou colagens. |  | Tigre, Fortlev.
3.247 | Reservatório em fibra de vidro cap=5.000 L | UN | 5 |  |  | Caixa de água fabricada em polietileno de alta densidade para armazenagem de água potável. Fechamento através de encaixe entre a tampa e o corpo e com marcação para a furação de entrada e saída de água. Produto sem emendas, junções ou colagens. |  | Tigre, Amanco, Fortlev.
3.248 | Reservatório em fibra de vidro cap=1.500 L | UN | 7 |  |  | Caixa de água fabricada em polietileno de alta densidade para armazenagem de água potável. Fechamento através de encaixe entre a tampa e o corpo e com marcação para a furação de entrada e saída de água. Produto sem emendas, junções ou colagens. |  | Tigre, Amanco, Fortlev.
3.249 | Mecanismo completo universal para caixa acoplada | Unid | 50 |  |  | Mecanismo completo universal para caixa acoplada, compatível com todos os modelos de caixas (exceto monobloco). Mecanismo de entrada, mecanismo de saída, acionador botão superior, bolsa de vedação e jogo de fixação. |  | Deca, Liege, BluKit
3.250 | Botão acionador de descarga simples superior | Unid | 25 |  |  | Botão acionador de descarga simples superior cromado na cor prata.
3.251 | Botão acionador de descarga duplo "dual flush" | Unid | 25 |  |  | Botão acionador de descarga duplo "dual flush"
3.252 | REGISTRO DE ESFERA DIAM.3" - (METAL) | un | 7 |  |  | Registro de esfera em latão. Classe de pressão: 2 a 140 m.c.a. Sistema de abertura com 1/4 de Volta. Fabricada conforme a NBR 14788:2001 - Válvulas de esfera - Requisitos. Garantia do fabricante mínima de 1 (um) ano. |  | Deca, Docol, Amanco, Tigre | Quality, Higiban, Genebre, Dtolls.
3.253 | Válvula esfera monobloco em latão fundido, passagem plena, acionamento com alavanca, DN= 1´ | un | 30 |  |  | Registro de esfera em latão. Classe de pressão: 2 a 140 m.c.a. Sistema de abertura com 1/4 de Volta. Fabricada conforme a NBR 14788:2001 - Válvulas de esfera - Requisitos. Garantia do fabricante mínima de 1 (um) ano. |  | Deca, Docol, Amanco, Tigre | Quality, Higiban, Genebre, Dtolls.
3.254 | Válvula esfera monobloco em latão fundido passagem plena, acionamento com alavanca, DN= 2´ | un | 20 |  |  | Registro de esfera em latão. Classe de pressão: 2 a 140 m.c.a. Sistema de abertura com 1/4 de Volta. Fabricada conforme a NBR 14788:2001 - Válvulas de esfera - Requisitos. Garantia do fabricante mínima de 1 (um) ano. |  | Deca, Docol, Amanco, Tigre | Quality, Higiban, Genebre, Dtolls.
3.255 | Válvula de esfera monobloco, em latão fundido, passagem plena, acionamento com alavanca, DN= 3/4´ | un | 50 |  |  | Registro de esfera em latão. Classe de pressão: 2 a 140 m.c.a. Sistema de abertura com 1/4 de Volta. Fabricada conforme a NBR 14788:2001 - Válvulas de esfera - Requisitos. Garantia do fabricante mínima de 1 (um) ano.
3.256 | REGISTRO DE ESFERA DIAM.1.1/2" (METAL) | un | 20 |  |  | Registro de esfera em latão. Classe de pressão: 2 a 140 m.c.a. Sistema de abertura com 1/4 de Volta. Fabricada conforme a NBR 14788:2001 - Válvulas de esfera - Requisitos. Garantia do fabricante mínima de 1 (um) ano.
3.257 | ASSENTO SANITARIO DE PLASTICO, TIPO CONVENCIONAL | UN | 100 |  |  | Tampa e assento plástico tipo convencional para vaso sanitário na cor branca. Fabricado em polipropileno. Compatível com os modelos ovais de vasos sanitários. Atender à NBR 15097 – Aparelhos sanitários de material cerâmico. Garantia do fabricante mínima de 1 (um) ano. |  | Tigre, Amanco | Astra, Alumasa, Plastilit, krona
3.258 | CAIXA TERMOPLASTICA P/ HIDROMETRO DN 3/4" P/PAREDE | UN | 15 |  |  | Caixa para hidrômetro padrão CASAN para parede - DN 3/4.
3.259 | ASSENTO SANITARIO ELEVADO ALMOFADADO 16,5cm ASTRA | UN | 5 |  |  | Assento Sanitário para PNE fabricado em polipropileno ou poliéster. Garantia do fabricante mínima de 1 (um) ano. |  | Celite, Deca, Proflux | Astra, Alumasa, Plastilit, krona
3.260 | MANGUEIRA DE 15M P/JARDIM C/BICO,TIGRE OU EQUIVALENTE | UN | 20 |  |  | Mangueira para jardim em PVC, mínimo 2 camadas (sendo uma delas de poliéster, que evita a torção na mangueira). Resistente a pressão da água mínima de 5 bar. Garantia do fabricante mínima de 03 (três) meses. Diâmetro de 20 mm. |  | Geoclassic, tramotina
3.261 | PARAFUSO CROMADO P/FIXACAO SANITARIOS | UN | 100 |  |  | Kit para fixação de vaso sanitário fabricado em Aço Inox ou Liga de Cobre com acabamento cromado. Garantia mínima do fabricante de 1 (um) ano. |  | Deca, Docol, Blukit | -
3.262 | REGISTRO GAVETA COM ACABAMENTO E CANOPLA CROMADOS, SIMPLES, BITOLA 3/4 " (REF 1509) | UN | 30 |  |  | Registro de gaveta em latão ou liga de cobre. Atender à norma NBR NBR 15705: 2009 - Instalações hidráulicas prediais - Registro de gaveta - Requisitos e métodos de ensaio. Garantia mínima do fabricante de 5 anos. |  | Deca, Docol, Higiban, | Real, Fibramar
3.263 | REGISTRO GAVETA COM ACABAMENTO E CANOPLA CROMADOS, SIMPLES, BITOLA 1/2 " (REF 1509) | UN | 30 |  |  | Registro de gaveta em latão ou liga de cobre. Atender à norma NBR NBR 15705: 2009 - Instalações hidráulicas prediais - Registro de gaveta - Requisitos e métodos de ensaio. Garantia mínima do fabricante de 5 anos. |  | Deca, Docol, Higiban, | Real, Fibramar
3.264 | JOELHO PVC, SOLDAVEL, 90 GRAUS, 40 MM, PARA AGUA FRIA PREDIAL | UN | 30 |  |  | Joelho de PVC soldável. Pressão suportada de até 750 kPa, (7,5 kgf/cm² ou 75 m.c.a.), à temperatura de 20 °C, sendo 4,0 kgf/cm² para pressão estática máxima e 2,0 kgf/cm² para eventuais sobrepressões, com uma variação de temperatura em função da pressão (de no máximo 45 °C). Atender à norma NBR 5648 – Sistemas prediais de água fria para tubos de 6 metros e instalação seguindo a NBR 5626 – Instalação predial de água fria. |  | Tigre, Amanco, Krona, Plastilit, Plastubos, Fortlev | Tubozan
3.265 | JOELHO, PVC SOLDAVEL, 45 GRAUS, 40 MM, PARA AGUA FRIA PREDIAL | UN | 30 |  |  | Joelho de PVC soldável. Pressão suportada de até 750 kPa, (7,5 kgf/cm² ou 75 m.c.a.), à temperatura de 20 °C, sendo 4,0 kgf/cm² para pressão estática máxima e 2,0 kgf/cm² para eventuais sobrepressões, com uma variação de temperatura em função da pressão (de no máximo 45 °C). Atender à norma NBR 5648 – Sistemas prediais de água fria para tubos de 6 metros e instalação seguindo a NBR 5626 – Instalação predial de água fria. |  | Tigre, Amanco, Krona, Plastilit, Plastubos | Fortlev, Tubozan
3.266 | LUVA SIMPLES, PVC, SOLDAVEL, DN 40 MM, SERIE NORMAL, PARA ESGOTO PREDIAL | UN | 30 |  |  | Luva soldável de PVC. Pressão suportada de até 750 kPa, (7,5 kgf/cm² ou 75 m.c.a.), à temperatura de 20 °C, sendo 4,0 kgf/cm² para pressão estática máxima e 2,0 kgf/cm² para eventuais sobrepressões, com uma variação de temperatura em função da pressão (de no máximo 45 °C). Atender à norma NBR 5648 – Sistemas prediais de água fria para tubos de 6 metros e instalação seguindo a NBR 5626 – Instalação predial de água fria. |  | Tigre, Amanco, Krona, Plastilit, Plastubos, Fortlev
3.267 | LUVA SOLDAVEL COM BUCHA DE LATAO, PVC, 32 MM X 1" | UN | 50 |  |  | Luva de PVC soldável com bucha de latão. Pressão suportada de até 750 kPa, (7,5 kgf/cm² ou 75 m.c.a.), à temperatura de 20 °C, sendo 4,0 kgf/cm² para pressão estática máxima e 2,0 kgf/cm² para eventuais sobrepressões, com uma variação de temperatura em função da pressão (de no máximo 45 °C). Atender à norma NBR 5648 – Sistemas prediais de água fria para tubos de 6 metros e instalação seguindo a NBR 5626 – Instalação predial de água fria. |  | Tigre, Amanco, Krona, Plastilit, Plastubos, Fortlev | Tubozan
3.268 | Torneira p/jardim em PVC de 1/2" | UN | 50 |  |  | Torneira para tanque fabricada em Polipropileno (PP). Atender à NBR 10281 - Torneiras - Requisitos e métodos de ensaio. |  | Amanco, Tigre | Plastilit, Astra, Krona, Lorenzetti, Herc
3.269 | BUCHA DE REDUCAO DE PVC, SOLDAVEL, LONGA, 50 X 40 MM, PARA ESGOTO PREDIAL | UN | 50 |  |  | Bucha de redução de PVC. Para utilização em instalações prediais de esgoto de aparelhos sanitários, escoamento por gravidade não submetida à pressão e na ventilação do sistema, com temperatura máxima de trabalho de 45 °C em regime não contínuo. Atender à norma NBR 5688 – Sistemas Prediais de Água Pluvial, Esgoto Sanitário e Ventilação e instalação seguindo a NBR 8160 – Sistemas Prediais de Esgoto Sanitário - Projeto e Execução. |  | Tigre, Amanco, Plastilit, Plastubos, Krona, Tubozan, Fortlev.
3.270 | BUCHA REDUÇÃO DE PVC P/ESGOTO 100X75MM (4"X3") | UN | 50 |  |  | Bucha de redução de PVC. Para utilização em instalações prediais de esgoto de aparelhos sanitários, escoamento por gravidade não submetida à pressão e na ventilação do sistema, com temperatura máxima de trabalho de 45 °C em regime não contínuo. Atender à norma NBR 5688 – Sistemas Prediais de Água Pluvial, Esgoto Sanitário e Ventilação e instalação seguindo a NBR 8160 – Sistemas Prediais de Esgoto Sanitário - Projeto e Execução. |  | Tigre, Amanco, Plastilit, Plastubos, Krona, Tubozan, Fortlev.
3.271 | BUCHA REDUÇÃO DE PVC P/ESGOTO 150X100MM (6"X4") | UN | 20 |  |  | Bucha de redução de PVC. Para utilização em instalações prediais de esgoto de aparelhos sanitários, escoamento por gravidade não submetida à pressão e na ventilação do sistema, com temperatura máxima de trabalho de 45 °C em regime não contínuo. Atender à norma NBR 5688 – Sistemas Prediais de Água Pluvial, Esgoto Sanitário e Ventilação e instalação seguindo a NBR 8160 – Sistemas Prediais de Esgoto Sanitário - Projeto e Execução. |  | Tigre, Amanco, Plastilit, Plastubos, Krona, Tubozan, Fortlev.
3.272 | Conjunto de fixação para caixa acoplada (2 unidades) | UN | 25 |  |  | Kit para fixação de caixa acoplada fabricado em material plástico. |  | Censi, Blukit, Amanco, Astra
3.273 | TORNEIRA PLASTICA PARA TANQUE 1/2 " OU 3/4 " COM BICO PARA MANGUEIRA | UN | 25 |  |  | Torneira para tanque fabricada em Polipropileno (PP). Atender à NBR 10281 - Torneiras - Requisitos e métodos de ensaio. |  | Amanco, Tigre | Plastilit, Astra, Krona, Lorenzetti, Herc
3.274 | LUVA SOLDAVEL COM ROSCA, PVC, 50 MM X 1 1/2", PARA AGUA FRIA PREDIAL | UN | 50 |  |  | Luva soldável de PVC. Pressão suportada de até 750 kPa, (7,5 kgf/cm² ou 75 m.c.a.), à temperatura de 20 °C, sendo 4,0 kgf/cm² para pressão estática máxima e 2,0 kgf/cm² para eventuais sobrepressões, com uma variação de temperatura em função da pressão (de no máximo 45 °C). Atender à norma NBR 5648 – Sistemas prediais de água fria para tubos de 6 metros e instalação seguindo a NBR 5626 – Instalação predial de água fria. |  | Tigre, Amanco, Krona, Plastilit, Plastubos | Fortlev, Tubozan
3.275 | CHAVE DE BOIA AUTOMÁTICA - 15A/250V (COMPRIMENTO DO CABO = 1,5M) | un | 20 |  |  | Chave elétrica de nível tipo bóia: 15A, 250V, temperatura de operação 0ºC a 60ºC, grau de proteção IPX8, proteção contra choques elétricos classe II, tinterrupção por microdesconexão, isenta de mercúrio, controle eletromecânico, contato elétrico reversível. |  | Anauger, Margirius | -
3.276 | Mangueira para jardim ½” 30m com bico (esguicho). | Unid | 20 |  |  | Mangueira para jardim em PVC, mínimo 2 camadas (sendo uma delas de poliéster, que evita a torção na mangueira). Resistente a pressão da água mínima de 5 bar. Garantia do fabricante mínima de 03 (três) meses. |  | Geoclassic, tramotina.
3.277 | Ligação reparadora para mangueira de ½”: | Unid | 30 |  |  | Ligação reparadora para a união entre duas mangueiras de ½”. Garantia do fabricante mínima de 03 (três) meses. |  | Tramontina, Geolia | Mister
3.278 | Conjunto engate macho/fêmea para mangueira de jardim ½” | Unid | 30 |  |  | Conjunto engate para ligação de mangueira ½” na torneira. Garantia do fabricante mínima de 03 (três) meses. |  | Tramontina, Geolia | Mister
3.279 | Suporte para mangueira ½” até 35 m de mangueira. | Unid | 50 |  |  | Suporte plástico para mangueira de ½” com capacidade de enrolar até 35 m de mangueira de 1/2". Fabricado em polipropileno de alta resistência. Garantia do fabricante mínima de 03 (três) meses. |  | Tramontina, Geolia
3.280 | Suporte carrinho com enrolador para mangueira ½”: | Unid | 10 |  |  | Suporte carrinho com enrolador de mangueira de ½”, com capacidade de enrolar até 55 m de mangueira. Fabricado em polipropileno de alta resistência e partes metálicas com pintura eletrostática. Garantia do fabricante mínima de 03 (três) meses. |  | Tramontina, Geolia, GF
3.281 | Virolas com vedação para Hidrômetro 3/4" (Tubete, arruela e porca) | Unid | 50 |  |  | Conjunto de virolas fabricada em latão (02 un porcas latão 1.1/2", 02 un tubete latão 1.1/2" e 02 un arruela vedação 1.1/2"). Garantia do fabricante mínima de 1 (um) ano. Atender à norma NBR 6941 – Peças de ligas de cobre fundidas em coquilhas - Requisitos e métodos de ensaio. |  | SAF | Agex brasil
3.282 | Virolas com vedação para Hidrômetro 1.1/2". | Unid | 30 |  |  | Conjunto de virolas fabricada em latão (02 un porcas latão 3/4", 02 un tubete latão 3/4" e 02 un arruela vedação 3/4"). Garantia do fabricante mínima de 1 (um) ano. Atender à norma NBR 6941 – Peças de ligas de cobre fundidas em coquilhas - Requisitos e métodos de ensaio. |  | SAF | Agex brasil
3.283 | Engate Flexível 100cm | Unid | 40 |  |  | Engate flexível em plástico fabricado em PVC ou ABS na cor branca. Atender à ABNT NBR 14878:2020 - Ligações flexíveis para aparelhos hidráulicos sanitários - Requisitos e métodos de ensaio. |  | Tigre, Amanco | Blukit, Plastilit, Tubozan, Plastubos
3.284 | Engate Flexível 60cm | Unid | 40 |  |  | Engate flexível em plástico fabricado em PVC ou ABS na cor branca. Atender à ABNT NBR 14878:2020 - Ligações flexíveis para aparelhos hidráulicos sanitários - Requisitos e métodos de ensaio. |  | Tigre, Amanco | Blukit, Plastilit, Tubozan, Plastubos
3.285 | Junção Y De Metal Cromado De 1/2 Para filtro | Unid | 15 |  |  | Junção y em latão (liga de cobre e zinco) com acabamento cromado polido. |  | Censi, Blukit | Mundial
3.286 | Te de Latão Cromado 90 Macho x Femea 1/2 X 1/2 | Unid | 15 |  |  | Tê em latão (liga de cobre e zinco) com acabamento cromado polido. |  | Censi, Blukit | Mundial
3.287 | Nipel Latão 1/2" Duplo | Unid | 15 |  |  | Nípel em latão (liga de cobre e zinco) com acabamento cromado polido. |  | Censi, Blukit | Mundial
3.288 | VALVULA EM METAL CROMADO PARA LAVATORIO, 1 " SEM LADRAO | UN | 30
3.289 | Válvula em PVC para lavatório, cuba ou mictório, acabamento branco, ASTRA VL5 ou similar | un | 30
3.290 | Torneira de mesa com bica móvel, Acabamento metal cromado; ref. 21.031/21.060 da Proflux, 2195/2169 da Hidrofix, 4014 da TFC ou equivalente | UN | 50
* As imagens apresentadas são ilustrativas, apenas para auxiliar as empresas na idantificação do produto, e não estipulam ou vedam marca(s) para os ítens.