## Lote 1
ANEXO I.A - QUANTITATIVO LOTE 1 - PORTO DE IMBITUBA S.A. - EQUIPAMENTOS, EPI'S E EPC'S PARA MÉDIA TENSÃO
PLANILHA QUANTITATIVA DE MATERIAIS
OBJETO: AQUISIÇÃO DE MATERIAIS ELÉTRICOS
Total:
Planilha Orçamentária Sintética
Item | Descrição | Und | Qtdde Máxima Prevista | Pedido Mínimo (item 3.1 do Termo de Referência) | Valor Unit | Total
EPI | Equipamentos, EPIs e EPCs para Média Tensão
EPI.0001 | Aterramento Temporário 13,8kV com bastão de fibra 600mm para cabines, com 3 lances de cabo de 3m, com bolsa de lona para armazenamento | cj | 1 | 0
EPI.0002 | Aterramento temporário para rede aérea trifásica 36kV, com bastões isolantes, cabos de cobre 25mm² com isolamento transparente (2m entre as fases e 12m entre fase e terra), com trado de aterramento e bolsa de armazenamento | cj | 1 | 0
EPI.0003 | Detector de tensão por indução, para AT, alerta sonoro e luminoso, 240V a 50kV, sem contato, para uso em vara de manobra, com caixa de armazenamento | un | 1 | 0
EPI.0004 | Detector de tensão tipo caneta, sem contato, 90-1000VAC, com indicação luminosa e sonora | un | 4 | 2
EPI.0007 | Conjunto de aterramento temporário para redes baixa tensão isoladas ou convencionais, com 4 garras de alumínio revestidas com acionamento por pressão, para cabos de 16 a 120 mm², com 0,5 metros de cabos isolados isolados flexíveis 35mm² interligando as garras | un. | 1 | 0
EPI.0008 | Fita de segurança tipo anel de comprimento 60cm, largura 20mm, fabricada em poliéster de alta tenacidade e costuras de segurança nível de proteção 7, carga de ruptura 22kN, com certificação EN566, EN795 e EN365 | un | 4 | 1
EPI.0009 | Fita de segurança tipo anel de comprimento 80cm, largura 20mm, fabricada em poliéster de alta tenacidade e costuras de segurança nível de proteção 7, carga de ruptura 22kN, com certificação EN566, EN795 e EN365 | un | 4 | 1
EPI.0010 | Fita de segurança tipo anel de comprimento 100cm, largura 20mm, fabricada em poliéster de alta tenacidade e costuras de segurança nível de proteção 7, carga de ruptura 22kN, com certificação EN566, EN795 e EN365 | un | 4 | 1
EPI.0011 | Fita de segurança tipo anel de comprimento 120cm, largura 20mm, fabricada em poliéster de alta tenacidade e costuras de segurança nível de proteção 7, carga de ruptura 22kN, com certificação EN566, EN795 e EN365 | un | 4 | 1
EPI.0012 | Fita de segurança tipo anel de comprimento 150cm, largura 20mm, fabricada em poliéster de alta tenacidade e costuras de segurança nível de proteção 7, carga de ruptura 22kN, com certificação EN566, EN795 e EN365 | un | 4 | 1
EPI.0013 | Mosquetão tipo D assimétrico fabricado em aço carbono de alta resistência, carga de ruptura 50kN, carga de ruptura lateral 11kN, carga de ruptura gatilho aberto 14kN, abertura de 23mm, trava automática, em conformidade com Normas Regulamentadores (MTE) e ABNT NBR 15837:2020/B | un | 10 | 2
EPI.0014 | Trava quedas para corda deslizante de poliamida 12mm de diâmetro, fabricado em aço inox forjado, com mosquetão e com absorvedor de impacto em cinta poliéster de alta tenacidade de 3,60m de comprimento (aberto), sistema de trava dupla independente, em conformidade com as normas ABNT NBR 14.626 e 14.629, certificação INMETRO 388/2012. | un | 8 | 3
EPI.0015 | Dispositivo para abertura de chaves energizadas (loadbuster), para abertura de chaves tipo faca, chaves fusíveis e fusíveis de potência, corrente nominal de carga até 600A, e máximo de 900A, tensão elétrica nominal até 34,5kV, com bolsa ou mala de armazenamento | un | 2 | 1
EPI.0016 | Desencapador de cabos a bateria, bateria 18V 1.5Ah, potência 18W, tensão de carregamento 220VCA, com matrizes de seções de 1/0AWG até 750MCM cobre e alumínio, fornecimento com 1 bateria, carregador de baterias e maleta de armazenamento | un | 2 | 0
EPI.0017 | Desencapador de cabos manual, para revistimentos em PVC, profundidade de corte ajustável até 4,5mm, diâmetro máximo de corte 25mm, diâmetro mínimo do condutor 6mm | un | 2 | 1
EPI.0018 | Desencapador de cabos manual, para cortes espiralados longitudinais com ajuste de gancho e passo longitudinal, lâminas de corte 0,4, 0,7, 0,9 e 1,1mm, diâmetros externos de 16 a 58mm (25mm² a 630mm²). Fabricado em aço forjado de alta resistência mecânica. | un | 2 | 1
EPI.0019 | Alicate cortador de cabos manual, para cabos elétricos de alumínio e cobre até 240mm², pressão máxima 6 toneladas | un | 2 | 1
EPI.0020 | Alicate hidráulico de corte para cabos de cobre e alumínio, alimentação à bateria 18V, diâmetro de corte máximo 55mm, retorno automático após o corte, força de corte 12 toneladas, sistema hidráulico com óleo biodegradável. Fonecido com 01 bateria, carregador para tensão elétrica 220VCA e maleta para armazenamento. | un | 2 | 0
EPI.0021 | Aplicador e removedor de conectores tipo cunha, sistema de disparo tipo anel, com sistema de segurança contra disparo involuntário, fornecido com unidade de força, unidade de disparo, cabeçotes, escova de aço, plataformas de elevação extração e porta-cartuchos para conectores azul, vermelho e amarelo, bolsa/case para armazenamento e manual de instruções | un | 2 | 1
EPI.0022 | Cartucho metálico vedado tipo festim, calibre 22, fabricado em latão e carregado com pólvora, para aplicação em pistola aplicadora de conectores cunha, série amarela. Em conformidade com as normas do Ministério da Defesa. | un | 50 | 10
EPI.0023 | Cartucho metálico vedado tipo festim, calibre 22, fabricado em latão e carregado com pólvora, para aplicação em pistola aplicadora de conector cunha séries azul e vermelha. Em conformidade com as normas do Ministério da Defesa. | un | 100 | 20
EPI.0024 | Talha manual de alavanca, com corrente polida grau 8 de 3 metros de comprimento e seção 6mm, capacidade de 750 kg, com ganchos na talha e na corrente, ganchos com trava de segurança, com freio e seletor para subida e descida | un | 2 | 0