## Plan1
Anexo I.B - Quantitativo
Item | Descrição | Und | Quant. | Valor Unit | Total
1 | Caixa de passagem elétrica para baixa tensão em concreto armado 60x40x60 cm, aço CA 50 6,3-10 mm, espessura mínima da parede de 10 cm, moldada in loco, fundo com brita, sem tampa, com escavação manual | UN | 40
2 | Caixa de passagem elétrica para alta tensão em concreto armado 80x80x80 cm, aço CA 50 6,3-10 mm, espessura mínima da parede de 10 cm, moldada in loco, fundo com brita, sem tampa, com escavação manual | UN | 10
3 | Caixa elevada retangular, dimensões internas 80x80x60 cm, em alvenaria, com blocos de concreto, montada in loco, sem tampa, fundo vazio | UN | 15
4 | Tampa de concreto armado para caixas de passagem de baixa tensão, 60x40 cm, espessura mínima de 10 cm, moldada in loco, com duas alças metálicas para içamento | un | 20
5 | Tampa de concreto armado para caixas de passagem de alta tensão, 80x80 cm, espessura mínima de 10 cm, moldada in loco, com duas alças metálicas para içamento | un | 15
6 | Tampa confeccionada de ferro fundido nodular FE 50007, removível, compatível com a caixa e dimensões de 60x40 cm sem articulação, classe B125, sistema de encaixe com requadro de ferro fundido nodular, pintado na cor preta com tinta betuminosa aplicada por imersão, superfície antiderrapante com dispositivo para levantamento, possuir as marcações "NBR1060", "NODULAR" e "ENERGIA" (ou "DADOS), com instalação chumbada | un | 20
7 | Tampa confeccionada de ferro fundido nodular FE 50007, removível, sistema de encaixe com requadro de ferro fundido nodular, compatível com a caixa e dimensões de 80x80 cm sem articulação, classe B125, pintado na cor preta com tinta betuminosa aplicada por imersão, superfície antiderrapante com dispositivo para levantamento, apresentar as seguintes marcações, de forma legível e indelével: "NBR-10160", "NODULAR", “ALTA TENSÂO” e “PERIGO ELETRICIDADE" | un | 10
8 | Limpeza de caixa de passagem elétrica, com remoção de resíduos sólidos, drenagem manual, preenchimento do fundo com brita e preenchimento de vãos de eletrodutos com espuma expansiva | un | 900
9 | Limpeza de caixa de dreno pluvial, com remoção manual de areia depositada | UN | 100
10 | FURO EM CONCRETO PARA DIÂMETROS MAIORES QUE 40 MM E MENORES OU IGUAIS A 75 MM. AF_05/2015 | UN | 20
11 | Placa de identificação em aço inox, 0,5x100x60 mm, com gravação indelével, para fixação em caixas de passagem, fixadas com cola ou material similar, com instalação | un | 200