## Proposta de Preços
Anexo III - Modelo de Proposta de Preços
OBJETO: CONTRATAÇÃO DE EMPRESA PARA FORNECIMENTO E INSTALAÇÃO, SOB DEMANDA, DE SISTEMA DE TELEMEDIÇÃO SETORIZADA DE ENERGIA ELÉTRICA EM BAIXA E MÉDIA TENSÃO
1. De acordo com o estabelecido no instrumento convocatório do certame, informamos nossa proposta de preço:
Resumo dos Pacotes de Trabalho
Item | Descrição | Und | Quant. | Valor Unitário | Valor Total
1 | Ponto de Medição de Energia Elétrica em Baixa Tensão Monofásica | unid. | 1
2 | Ponto de Medição de Energia Elétrica em Baixa Tensão Bifásica | unid. | 1
3 | Ponto de Medição de Energia Elétrica em Baixa Tensão Trifásica | unid. | 21
4 | Ponto de Medição de Energia Elétrica em Média Tensão Trifásica | unid. | 1
5 | Ponto de Comunicação | unid. | 14
6 | Sistema Receptor Central | unid. | 1
7 | Sistema de Monitoramento | unid. | 1
8 | Treinamento | unid. | 1
Total
Item | Descrição | Und | Quant. | Valor Unit | Total
1 | Ponto de Medição de Energia Elétrica em Baixa Tensão Monofásica
1.1 | Equipamentos
1.1.1 | Transformador de corrente 200-5 A até 600-5 A, janela | un | 1
1.1.2 | Fornecimento e Instalação de Chave de aferição tipo sobrepor, 600V, 20A | un | 1
1.1.3 | Fornecimento, instalação e configuração de multimedidor eletrônico de energia elétrica com possibilidade de monitoramento e registro indireto de corrente e tensão elétrica monofásica e trifásica, potências ativa, aparente e reativa nos quatro quadrantes, fator de potência capacitivo e indutivo, frequência elétrica e consumo de energia elétrica, classe de exatidão 0,5%, isolação 1,6kV (medição) e 2,5kV (alimentação), entrada de tensão de 100-500VCA, entrada de corrente até 5A indiretos. Memória em massa de 10 (dez) dias, protocolo de comunicação Modbus, grau de proteção IP20, fixação em trilho DIN35, tensão de alimentação fullrange 60Hz | un | 1
1.2 | Quadro de Medição
1.2.1 | CAIXA PARA QUADRO DE COMANDO METÁLICA EM CHAPA DE AÇO GALVANIZADO, SOBREPOR 40X40X20 CM, IP54, COM DUPLA PINTURA EPOXI A PÓ COR CINZA RAL7032, COM PLACA DE MONTAGEM DE COMPONENTES E FECHO TIPO FENDA, EM CONFORMIDADE COM AS NORMAS ABNT NBR 16680 E IEC 60439-3 | Un | 1
1.2.2 | Trilho de fixação 32/35mm - Pial | m | 0.5
1.2.3 | FORNECIMENTO E INSTALAÇÃO DE BUCHA DE NYLON SEM ABA S10, COM PARAFUSO DE 6,10 X 65 MM EM ACO ZINCADO COM ROSCA SOBERBA, CABECA CHATA E FENDA PHILLIPS | un | 4
1.2.4 | PORTA CADEADO 90MM - PESO MIN 115G | UN | 1
1.2.5 | BORNE TERMINAL SAK 4 MM2 | Un | 2
1.2.6 | DISJUNTOR MONOPOLAR TIPO DIN, CORRENTE NOMINAL DE 10A - FORNECIMENTO E INSTALAÇÃO. AF_04/2016 | UN | 1
1.2.7 | DISPOSITIVO DE PROTEÇÃO CONTRA SURTO DE TENSÃO DPS 20KA - 275V. INC_05/2017 | un | 2
1.2.8 | Canaleta aparente com tampa em PVC, autoextinguível, de 85 x 35 mm, com acessórios | m | 1
1.2.9 | BARRAMENTO DE COBRE PARA 30A - 6,35X1,58MM | M | 0.5
1.2.10 | Isolador Epoxi Laranja de Baixa Tensão 30x30mm 1/4". Fornecimento e instalação. | Un | 4
1.3 | Eletrodutos, Cabos e Acessórios
1.3.1 | CABO DE COBRE FLEXÍVEL ISOLADO, 2,5 MM², ANTI-CHAMA 0,6/1,0 KV, PARA CIRCUITOS TERMINAIS - FORNECIMENTO E INSTALAÇÃO. AF_12/2015 - COR PRETO | M | 15
1.3.2 | CABO DE COBRE FLEXÍVEL ISOLADO, 2,5 MM², ANTI-CHAMA 0,6/1,0 KV, PARA CIRCUITOS TERMINAIS - FORNECIMENTO E INSTALAÇÃO. AF_12/2015 - COR AZUL | M | 15
1.3.3 | CABO DE COBRE FLEXÍVEL ISOLADO, 2,5 MM², ANTI-CHAMA 0,6/1,0 KV, PARA CIRCUITOS TERMINAIS - FORNECIMENTO E INSTALAÇÃO. AF_12/2015 - COR VERDE | M | 15
1.3.4 | Fornecimento de terminal pré-isolado tipo garfo série métrica para cabo 2,5 mm2 | un | 4
1.3.5 | ELETRODUTO RÍGIDO SOLDÁVEL, PVC, DN 32 MM (1), APARENTE, INSTALADO EM PAREDE - FORNECIMENTO E INSTALAÇÃO. AF_11/2016_P | M | 15
1.3.6 | LUVA PARA ELETRODUTO, PVC, ROSCÁVEL, DN 32 MM (1"), PARA CIRCUITOS TERMINAIS, INSTALADA EM PAREDE - FORNECIMENTO E INSTALAÇÃO. AF_12/2015 | UN | 5
1.3.7 | CURVA 90 GRAUS PARA ELETRODUTO, PVC, ROSCÁVEL, DN 32 MM (1"), PARA CIRCUITOS TERMINAIS, INSTALADA EM FORRO - FORNECIMENTO E INSTALAÇÃO. AF_12/2015 | UN | 2
1.3.8 | Bucha e arruela de alumínio fundido diâmetro 25mm (1") | und | 2
1.3.9 | Fornecimento e Instalação de Abraçadeira tipo U, d=1", p/ eletrodutos | un | 20
1.3.10 | FORNECIMENTO E INSTALAÇÃO DE BUCHA DE NYLON SEM ABA S8, COM PARAFUSO DE 4,80 X 50 MM EM ACO ZINCADO COM ROSCA SOBERBA, CABECA CHATA E FENDA PHILLIPS | un | 20
1.3.11 | Fornecimento e Instalação de Anilha para identificação - (0 a 9) e (a a c) com 10 unidades | un | 1
1.3.12 | ELETRODUTO FLEXIVEL SEALTUBE 1"" | M | 15
1.3.13 | Fornecimento e Instalação de Terminal de conexão SPTF d=1" para tubo metálico flexível | un | 1
2 | Ponto de Medição de Energia Elétrica em Baixa Tensão Bifásica
2.1 | Equipamentos
2.1.1 | Transformador de corrente 200-5 A até 600-5 A, janela | un | 2
2.1.2 | Fornecimento e Instalação de Chave de aferição tipo sobrepor, 600V, 20A | un | 1
2.1.3 | Fornecimento, instalação e configuração de multimedidor eletrônico de energia elétrica com possibilidade de monitoramento e registro indireto de corrente e tensão elétrica monofásica e trifásica, potências ativa, aparente e reativa nos quatro quadrantes, fator de potência capacitivo e indutivo, frequência elétrica e consumo de energia elétrica, classe de exatidão 0,5%, isolação 1,6kV (medição) e 2,5kV (alimentação), entrada de tensão de 100-500VCA, entrada de corrente até 5A indiretos. Memória em massa de 10 (dez) dias, protocolo de comunicação Modbus, grau de proteção IP20, fixação em trilho DIN35, tensão de alimentação fullrange 60Hz | un | 1
2.2 | Quadro de Medição
2.2.1 | CAIXA PARA QUADRO DE COMANDO METÁLICA EM CHAPA DE AÇO GALVANIZADO, SOBREPOR 40X40X20 CM, IP54, COM DUPLA PINTURA EPOXI A PÓ COR CINZA RAL7032, COM PLACA DE MONTAGEM DE COMPONENTES E FECHO TIPO FENDA, EM CONFORMIDADE COM AS NORMAS ABNT NBR 16680 E IEC 60439-3 | Un | 1
2.2.2 | Trilho de fixação 32/35mm - Pial | m | 1
2.2.3 | FORNECIMENTO E INSTALAÇÃO DE BUCHA DE NYLON SEM ABA S10, COM PARAFUSO DE 6,10 X 65 MM EM ACO ZINCADO COM ROSCA SOBERBA, CABECA CHATA E FENDA PHILLIPS | un | 4
2.2.4 | PORTA CADEADO DE 90MM - PESO MIN 115G | UN | 1
2.2.5 | BORNE TERMINAL SAK 4 MM2 | Un | 6
2.2.6 | DISJUNTOR MONOPOLAR TIPO DIN, CORRENTE NOMINAL DE 10A - FORNECIMENTO E INSTALAÇÃO. AF_04/2016 | UN | 1
2.2.7 | DISPOSITIVO DE PROTEÇÃO CONTRA SURTO DE TENSÃO DPS 20KA - 275V. INC_05/2017 | un | 2
2.2.8 | Canaleta aparente com tampa em PVC, autoextinguível, de 85 x 35 mm, com acessórios | m | 1
2.2.9 | BARRAMENTO DE COBRE PARA 30A - 6,35X1,58MM | M | 0.5
2.2.10 | Isolador Epoxi Laranja de Baixa Tensão 30x30mm 1/4". Fornecimento e instalação. | Un | 4
2.3 | Eletrodutos, Cabos e Acessórios
2.3.1 | CABO DE COBRE FLEXÍVEL ISOLADO, 2,5 MM², ANTI-CHAMA 0,6/1,0 KV, PARA CIRCUITOS TERMINAIS - FORNECIMENTO E INSTALAÇÃO. AF_12/2015 - COR PRETO | M | 15
2.3.2 | CABO DE COBRE FLEXÍVEL ISOLADO, 2,5 MM², ANTI-CHAMA 0,6/1,0 KV, PARA CIRCUITOS TERMINAIS - FORNECIMENTO E INSTALAÇÃO. AF_12/2015 - COR BRANCO | M | 15
2.3.3 | CABO DE COBRE FLEXÍVEL ISOLADO, 2,5 MM², ANTI-CHAMA 0,6/1,0 KV, PARA CIRCUITOS TERMINAIS - FORNECIMENTO E INSTALAÇÃO. AF_12/2015 - COR AZUL | M | 15
2.3.4 | CABO DE COBRE FLEXÍVEL ISOLADO, 2,5 MM², ANTI-CHAMA 0,6/1,0 KV, PARA CIRCUITOS TERMINAIS - FORNECIMENTO E INSTALAÇÃO. AF_12/2015 - COR VERDE | M | 15
2.3.5 | Fornecimento de terminal pré-isolado tipo garfo série métrica para cabo 2,5 mm2 | un | 8
2.3.6 | ELETRODUTO RÍGIDO SOLDÁVEL, PVC, DN 32 MM (1), APARENTE, INSTALADO EM PAREDE - FORNECIMENTO E INSTALAÇÃO. AF_11/2016_P | M | 15
2.3.7 | LUVA PARA ELETRODUTO, PVC, ROSCÁVEL, DN 32 MM (1"), PARA CIRCUITOS TERMINAIS, INSTALADA EM PAREDE - FORNECIMENTO E INSTALAÇÃO. AF_12/2015 | UN | 5
2.3.8 | CURVA 90 GRAUS PARA ELETRODUTO, PVC, ROSCÁVEL, DN 32 MM (1"), PARA CIRCUITOS TERMINAIS, INSTALADA EM FORRO - FORNECIMENTO E INSTALAÇÃO. AF_12/2015 | UN | 2
2.3.9 | Bucha e arruela de alumínio fundido diâmetro 25mm (1") | und | 2
2.3.10 | Fornecimento e Instalação de Abraçadeira tipo U, d=1", p/ eletrodutos | un | 20
2.3.11 | FORNECIMENTO E INSTALAÇÃO DE BUCHA DE NYLON SEM ABA S8, COM PARAFUSO DE 4,80 X 50 MM EM ACO ZINCADO COM ROSCA SOBERBA, CABECA CHATA E FENDA PHILLIPS | un | 20
2.3.12 | Fornecimento e Instalação de Anilha para identificação - (0 a 9) e (a a c) com 10 unidades | un | 1
2.3.13 | ELETRODUTO FLEXIVEL SEALTUBE 1"" | M | 15
2.3.14 | Fornecimento e Instalação de Terminal de conexão SPTF d=1" para tubo metálico flexível | un | 1
3 | Ponto de Medição de Energia Elétrica em Baixa Tensão Trifásica
3.1 | Equipamentos
3.1.1 | Transformador de corrente 200-5 A até 600-5 A, tipo janela, precisão 0,5%, 2kV | un | 3
3.1.2 | Fornecimento e Instalação de Chave de aferição tipo sobrepor, 600V, 20A | un | 1
3.1.3 | Fornecimento, instalação e configuração de multimedidor eletrônico de energia elétrica com possibilidade de monitoramento e registro indireto de corrente e tensão elétrica monofásica e trifásica, potências ativa, aparente e reativa nos quatro quadrantes, fator de potência capacitivo e indutivo, frequência elétrica e consumo de energia elétrica, classe de exatidão 0,5%, isolação 1,6kV (medição) e 2,5kV (alimentação), entrada de tensão de 100-500VCA, entrada de corrente até 5A indiretos. Memória em massa de 10 (dez) dias, protocolo de comunicação Modbus, grau de proteção IP20, fixação em trilho DIN35, tensão de alimentação fullrange 60Hz | un | 1
3.2 | Quadro de Medição
3.2.1 | CAIXA PARA QUADRO DE COMANDO METÁLICA EM CHAPA DE AÇO GALVANIZADO, SOBREPOR 40X40X20 CM, IP54, COM DUPLA PINTURA EPOXI A PÓ COR CINZA RAL7032, COM PLACA DE MONTAGEM DE COMPONENTES E FECHO TIPO FENDA, EM CONFORMIDADE COM AS NORMAS ABNT NBR 16680 E IEC 60439-3 | Un | 1
3.2.2 | Trilho de fixação 32/35mm - Pial | m | 1
3.2.3 | FORNECIMENTO E INSTALAÇÃO DE BUCHA DE NYLON SEM ABA S10, COM PARAFUSO DE 6,10 X 65 MM EM ACO ZINCADO COM ROSCA SOBERBA, CABECA CHATA E FENDA PHILLIPS | un | 4
3.2.4 | PORTA CADEADO DE 90MM - PESO MIN 115G | UN | 1
3.2.5 | BORNE TERMINAL SAK 4 MM2 | Un | 6
3.2.6 | DISJUNTOR MONOPOLAR TIPO DIN, CORRENTE NOMINAL DE 10A - FORNECIMENTO E INSTALAÇÃO. AF_04/2016 | UN | 1
3.2.7 | DISJUNTOR TRIPOLAR TIPO DIN, CORRENTE NOMINAL DE 10A - FORNECIMENTO E INSTALAÇÃO. AF_04/2016 | UN | 1
3.2.8 | DISPOSITIVO DE PROTEÇÃO CONTRA SURTO DE TENSÃO DPS 20KA - 275V. INC_05/2017 | un | 4
3.2.9 | Canaleta aparente com tampa em PVC, autoextinguível, de 85 x 35 mm, com acessórios | m | 1
3.2.10 | BARRAMENTO DE COBRE PARA 30A - 6,35X1,58MM | M | 0.5
3.2.11 | Isolador Epoxi Laranja de Baixa Tensão 30x30mm 1/4". Fornecimento e instalação. | Un | 4
3.3 | Eletrodutos, Cabos e Acessórios
3.3.1 | CABO DE COBRE FLEXÍVEL ISOLADO, 2,5 MM², ANTI-CHAMA 0,6/1,0 KV, PARA CIRCUITOS TERMINAIS - FORNECIMENTO E INSTALAÇÃO. AF_12/2015 - COR PRETO | M | 15
3.3.2 | CABO DE COBRE FLEXÍVEL ISOLADO, 2,5 MM², ANTI-CHAMA 0,6/1,0 KV, PARA CIRCUITOS TERMINAIS - FORNECIMENTO E INSTALAÇÃO. AF_12/2015 - COR BRANCO | M | 15
3.3.3 | CABO DE COBRE FLEXÍVEL ISOLADO, 2,5 MM², ANTI-CHAMA 0,6/1,0 KV, PARA CIRCUITOS TERMINAIS - FORNECIMENTO E INSTALAÇÃO. AF_12/2015 - COR VERMELHO | M | 15
3.3.4 | CABO DE COBRE FLEXÍVEL ISOLADO, 2,5 MM², ANTI-CHAMA 0,6/1,0 KV, PARA CIRCUITOS TERMINAIS - FORNECIMENTO E INSTALAÇÃO. AF_12/2015 - COR AZUL | M | 15
3.3.5 | CABO DE COBRE FLEXÍVEL ISOLADO, 2,5 MM², ANTI-CHAMA 0,6/1,0 KV, PARA CIRCUITOS TERMINAIS - FORNECIMENTO E INSTALAÇÃO. AF_12/2015 - COR VERDE | M | 15
3.3.6 | Fornecimento de terminal pré-isolado tipo garfo série métrica para cabo 2,5 mm2 | un | 12
3.3.7 | ELETRODUTO RÍGIDO SOLDÁVEL, PVC, DN 32 MM (1), APARENTE, INSTALADO EM PAREDE - FORNECIMENTO E INSTALAÇÃO. AF_11/2016_P | M | 15
3.3.8 | LUVA PARA ELETRODUTO, PVC, ROSCÁVEL, DN 32 MM (1"), PARA CIRCUITOS TERMINAIS, INSTALADA EM PAREDE - FORNECIMENTO E INSTALAÇÃO. AF_12/2015 | UN | 5
3.3.9 | CURVA 90 GRAUS PARA ELETRODUTO, PVC, ROSCÁVEL, DN 32 MM (1"), PARA CIRCUITOS TERMINAIS, INSTALADA EM FORRO - FORNECIMENTO E INSTALAÇÃO. AF_12/2015 | UN | 2
3.3.10 | Bucha e arruela de alumínio fundido diâmetro 25mm (1") | und | 2
3.3.11 | Fornecimento e Instalação de Abraçadeira tipo U, d=1", p/ eletrodutos | un | 20
3.3.12 | FORNECIMENTO E INSTALAÇÃO DE BUCHA DE NYLON SEM ABA S8, COM PARAFUSO DE 4,80 X 50 MM EM ACO ZINCADO COM ROSCA SOBERBA, CABECA CHATA E FENDA PHILLIPS | un | 20
3.3.13 | Fornecimento e Instalação de Anilha para identificação - (0 a 9) e (a a c) com 10 unidades | un | 1
3.3.14 | ELETRODUTO FLEXIVEL SEALTUBE 1"" | M | 15
3.3.15 | Fornecimento e Instalação de Terminal de conexão SPTF d=1" para tubo metálico flexível | un | 1
4 | Ponto de Medição de Energia Elétrica em Média Tensão Trifásica
4.1 | Equipamentos
4.1.1 | TRANSFORMADOR DE CORRENTE 15KV 50-5A CL0,6C12,5 BDE2501 ISOLET | UN | 3
4.1.2 | TRANSFORMADOR DE POTENCIAL A SECO 15KV - 220V - 1000VA | UN | 3
4.1.3 | Fornecimento e Instalação de Chave de aferição tipo sobrepor, 600V, 20A | un | 1
4.1.4 | Fornecimento, instalação e configuração de multimedidor eletrônico de energia elétrica com possibilidade de monitoramento e registro indireto de corrente e tensão elétrica monofásica e trifásica, potências ativa, aparente e reativa nos quatro quadrantes, fator de potência capacitivo e indutivo, frequência elétrica e consumo de energia elétrica, classe de exatidão 0,5%, isolação 1,6kV (medição) e 2,5kV (alimentação), entrada de tensão de 100-500VCA, entrada de corrente até 5A indiretos. Memória em massa de 10 (dez) dias, protocolo de comunicação Modbus, grau de proteção IP20, fixação em trilho DIN35, tensão de alimentação fullrange 60Hz | un | 1
4.2 | Quadro de Medição
4.2.1 | CAIXA PARA QUADRO DE COMANDO METÁLICA EM CHAPA DE AÇO GALVANIZADO, SOBREPOR 40X40X20 CM, IP54, COM DUPLA PINTURA EPOXI A PÓ COR CINZA RAL7032, COM PLACA DE MONTAGEM DE COMPONENTES E FECHO TIPO FENDA, EM CONFORMIDADE COM AS NORMAS ABNT NBR 16680 E IEC 60439-3 | Un | 1
4.2.2 | Trilho de fixação 32/35mm - Pial | m | 1
4.2.3 | FORNECIMENTO E INSTALAÇÃO DE BUCHA DE NYLON SEM ABA S10, COM PARAFUSO DE 6,10 X 65 MM EM ACO ZINCADO COM ROSCA SOBERBA, CABECA CHATA E FENDA PHILLIPS | un | 4
4.2.4 | PORTA CADEADO EM FERRO PINTADO - DE 90MM - PESO MIN 115G | UN | 1
4.2.5 | BORNE TERMINAL SAK 4 MM2 | Un | 6
4.2.6 | DISJUNTOR MONOPOLAR TIPO DIN, CORRENTE NOMINAL DE 10A - FORNECIMENTO E INSTALAÇÃO. AF_04/2016 | UN | 1
4.2.7 | DISJUNTOR TRIPOLAR TIPO DIN, CORRENTE NOMINAL DE 10A - FORNECIMENTO E INSTALAÇÃO. AF_04/2016 | UN | 1
4.2.8 | DISPOSITIVO DE PROTEÇÃO CONTRA SURTO DE TENSÃO DPS 20KA - 275V. INC_05/2017 | un | 4
4.2.9 | Canaleta aparente com tampa em PVC, autoextinguível, de 85 x 35 mm, com acessórios | m | 1
4.2.10 | BARRAMENTO DE COBRE PARA 30A - 6,35X1,58MM | M | 0.5
4.2.11 | Isolador Epoxi Laranja de Baixa Tensão 30x30mm 1/4". Fornecimento e instalação. | Un | 4
4.3 | Eletrodutos, Cabos e Acessórios
4.3.1 | CABO DE COBRE FLEXÍVEL ISOLADO, 2,5 MM², ANTI-CHAMA 0,6/1,0 KV, PARA CIRCUITOS TERMINAIS - FORNECIMENTO E INSTALAÇÃO. AF_12/2015 - COR PRETO | M | 15
4.3.2 | CABO DE COBRE FLEXÍVEL ISOLADO, 2,5 MM², ANTI-CHAMA 0,6/1,0 KV, PARA CIRCUITOS TERMINAIS - FORNECIMENTO E INSTALAÇÃO. AF_12/2015 - COR BRANCO | M | 15
4.3.3 | CABO DE COBRE FLEXÍVEL ISOLADO, 2,5 MM², ANTI-CHAMA 0,6/1,0 KV, PARA CIRCUITOS TERMINAIS - FORNECIMENTO E INSTALAÇÃO. AF_12/2015 - COR VERMELHO | M | 15
4.3.4 | CABO DE COBRE FLEXÍVEL ISOLADO, 2,5 MM², ANTI-CHAMA 0,6/1,0 KV, PARA CIRCUITOS TERMINAIS - FORNECIMENTO E INSTALAÇÃO. AF_12/2015 - COR AZUL | M | 15
4.3.5 | CABO DE COBRE FLEXÍVEL ISOLADO, 2,5 MM², ANTI-CHAMA 0,6/1,0 KV, PARA CIRCUITOS TERMINAIS - FORNECIMENTO E INSTALAÇÃO. AF_12/2015 - COR VERDE | M | 15
4.3.6 | Fornecimento de terminal pré-isolado tipo garfo série métrica para cabo 2,5 mm2 | un | 12
4.3.7 | ELETRODUTO RÍGIDO SOLDÁVEL, PVC, DN 32 MM (1), APARENTE, INSTALADO EM PAREDE - FORNECIMENTO E INSTALAÇÃO. AF_11/2016_P | M | 15
4.3.8 | LUVA PARA ELETRODUTO, PVC, ROSCÁVEL, DN 32 MM (1"), PARA CIRCUITOS TERMINAIS, INSTALADA EM PAREDE - FORNECIMENTO E INSTALAÇÃO. AF_12/2015 | UN | 5
4.3.9 | CURVA 90 GRAUS PARA ELETRODUTO, PVC, ROSCÁVEL, DN 32 MM (1"), PARA CIRCUITOS TERMINAIS, INSTALADA EM FORRO - FORNECIMENTO E INSTALAÇÃO. AF_12/2015 | UN | 2
4.3.10 | Bucha e arruela de alumínio fundido diâmetro 25mm (1") | und | 2
4.3.11 | Fornecimento e Instalação de Abraçadeira tipo U, d=1", p/ eletrodutos | un | 20
4.3.12 | FORNECIMENTO E INSTALAÇÃO DE BUCHA DE NYLON SEM ABA S8, COM PARAFUSO DE 4,80 X 50 MM EM ACO ZINCADO COM ROSCA SOBERBA, CABECA CHATA E FENDA PHILLIPS | un | 20
4.3.13 | Fornecimento e Instalação de Anilha para identificação - (0 a 9) e (a a c) com 10 unidades | un | 1
4.3.14 | ELETRODUTO FLEXIVEL SEALTUBE 1"" | M | 15
4.3.15 | Fornecimento e Instalação de Terminal de conexão SPTF d=1" para tubo metálico flexível | un | 1
5 | Ponto de Comunicação
5.1 | Equipamentos
5.1.1 | Fornecimento e instalação de gateway concentrador com fixação em trilho DIN 32/35 mm, alcance de 1000 m (mil metros) em campo aberto, grau de proteção IP 20, certificação Anatel, criptografia de dados em AES (Advanced Encryption Standard), fornecido com antena de extensão com base magnética, compatibilidade com protocolos Modbus RTU e Ethernet (TCP), com leds indicadores de status da comunicação e de funcionamento, com fonte de alimentação fullrange, e compatibilidade eletromagnética para ambientes industriais. | un | 1
5.2 | Quadro de Comunicação
5.2.1 | CAIXA PARA QUADRO DE COMANDO METÁLICA EM CHAPA DE AÇO GALVANIZADO, SOBREPOR 40X40X20 CM, IP54, COM DUPLA PINTURA EPOXI A PÓ COR CINZA RAL7032, COM PLACA DE MONTAGEM DE COMPONENTES E FECHO TIPO FENDA, EM CONFORMIDADE COM AS NORMAS ABNT NBR 16680 E IEC 60439-3 | Un | 1
5.2.2 | Trilho de fixação 32/35mm - Pial | m | 1
5.2.3 | FORNECIMENTO E INSTALAÇÃO DE BUCHA DE NYLON SEM ABA S10, COM PARAFUSO DE 6,10 X 65 MM EM ACO ZINCADO COM ROSCA SOBERBA, CABECA CHATA E FENDA PHILLIPS | un | 4
5.2.4 | PORTA CADEADO DE 90MM - PESO MIN 115G | UN | 1
5.2.5 | BORNE TERMINAL SAK 4 MM2 | Un | 6
5.2.6 | DISJUNTOR MONOPOLAR TIPO DIN, CORRENTE NOMINAL DE 10A - FORNECIMENTO E INSTALAÇÃO. AF_04/2016 | UN | 1
5.2.7 | DISPOSITIVO DE PROTEÇÃO CONTRA SURTO DE TENSÃO DPS 20KA - 275V. INC_05/2017 | un | 2
5.2.8 | Canaleta aparente com tampa em PVC, autoextinguível, de 85 x 35 mm, com acessórios | m | 1
5.2.9 | BARRAMENTO DE COBRE PARA 30A - 6,35X1,58MM | M | 0.3
5.2.10 | Isolador Epoxi Laranja de Baixa Tensão 30x30mm 1/4". Fornecimento e instalação. | Un | 4
5.3 | Cabos, Eletrodutos e Acessórios
5.3.1 | CABO DE COBRE FLEXÍVEL ISOLADO, 2,5 MM², ANTI-CHAMA 0,6/1,0 KV, PARA CIRCUITOS TERMINAIS - FORNECIMENTO E INSTALAÇÃO. AF_12/2015 - COR PRETO | M | 15
5.3.2 | CABO DE COBRE FLEXÍVEL ISOLADO, 2,5 MM², ANTI-CHAMA 0,6/1,0 KV, PARA CIRCUITOS TERMINAIS - FORNECIMENTO E INSTALAÇÃO. AF_12/2015 - COR AZUL | M | 15
5.3.3 | CABO DE COBRE FLEXÍVEL ISOLADO, 2,5 MM², ANTI-CHAMA 0,6/1,0 KV, PARA CIRCUITOS TERMINAIS - FORNECIMENTO E INSTALAÇÃO. AF_12/2015 - COR VERDE | M | 15
5.3.4 | Fornecimento de terminal pré-isolado tipo garfo série métrica para cabo 2,5 mm2 | un | 10
5.3.5 | Fornecimento e instalação de cabo para comunicação tipo AFD 4x18 AWG com blindagem por par, condutores de cobre eletrolítico mole estanhado, isolação em policloreto de vinila (PVC) 70°C, blindagem em fita de poliéster aluminizada com dreno, cobertura externa em PVC flexível. | m | 15
5.3.6 | ELETRODUTO RÍGIDO SOLDÁVEL, PVC, DN 32 MM (1), APARENTE, INSTALADO EM PAREDE - FORNECIMENTO E INSTALAÇÃO. AF_11/2016_P | M | 15
5.3.7 | LUVA PARA ELETRODUTO, PVC, ROSCÁVEL, DN 32 MM (1"), PARA CIRCUITOS TERMINAIS, INSTALADA EM PAREDE - FORNECIMENTO E INSTALAÇÃO. AF_12/2015 | UN | 5
5.3.8 | CURVA 90 GRAUS PARA ELETRODUTO, PVC, ROSCÁVEL, DN 32 MM (1"), PARA CIRCUITOS TERMINAIS, INSTALADA EM FORRO - FORNECIMENTO E INSTALAÇÃO. AF_12/2015 | UN | 2
5.3.9 | Bucha e arruela de alumínio fundido diâmetro 25mm (1") | und | 1
5.3.10 | Fornecimento e Instalação de Abraçadeira tipo U, d=1", p/ eletrodutos | un | 20
5.3.11 | FORNECIMENTO E INSTALAÇÃO DE BUCHA DE NYLON SEM ABA S8, COM PARAFUSO DE 4,80 X 50 MM EM ACO ZINCADO COM ROSCA SOBERBA, CABECA CHATA E FENDA PHILLIPS | un | 20
5.3.12 | Fornecimento e Instalação de Anilha para identificação - (0 a 9) e (a a c) com 10 unidades | un | 1
5.3.13 | ELETRODUTO FLEXIVEL SEALTUBE 1"" | M | 15
5.3.14 | Fornecimento e Instalação de Terminal de conexão SPTF d=1" para tubo metálico flexível | un | 1
6 | Sistema Receptor Central
6.1 | Equipamentos
6.1.1 | Fornecimento e instalação de gateway concentrador com fixação em trilho DIN 32/35 mm, alcance de 1000 m (mil metros) em campo aberto, grau de proteção IP 20, certificação Anatel, criptografia de dados em AES (Advanced Encryption Standard), fornecido com antena de extensão com base magnética, compatibilidade com protocolos Modbus RTU e Ethernet (TCP), com leds indicadores de status da comunicação e de funcionamento, com fonte de alimentação fullrange, e compatibilidade eletromagnética para ambientes industriais. | un | 1
6.1.2 | Fornecimento, instalação e configuração de switch gerenciável 24 portas Gigabit velocidades 10/100/1000 Mbps, 2 portas Gigabit up-link (2-SFP), 2 slots para F.O. (GBIC), montagem em rack 19”, memória RAM 128Mb interna, alimentação bivolt com fonte interna, camada de operação L2, gerenciável via web DHCP/BOOTP, HTTP e TFTP, com cascateamento, velocidade Ethernet, capacidade operacional (switching) 52Mbps, padrões IEEE 802.3u, z, ab, x e ad (LACP), IEEE 802.1p, fornecido com cabo de alimentação e plugue NBR14136, com acessórios de montagem em rack 19”, documentos técnicos (guia de configuração, garantia e manual) | UN | 1
6.2 | Quadro de Comunicação
6.2.1 | CAIXA PARA QUADRO DE COMANDO METÁLICA EM CHAPA DE AÇO GALVANIZADO, SOBREPOR 40X40X20 CM, IP54, COM DUPLA PINTURA EPOXI A PÓ COR CINZA RAL7032, COM PLACA DE MONTAGEM DE COMPONENTES E FECHO TIPO FENDA, EM CONFORMIDADE COM AS NORMAS ABNT NBR 16680 E IEC 60439-3 | Un | 1
6.2.2 | Trilho de fixação 32/35mm - Pial | m | 0.25
6.2.3 | FORNECIMENTO E INSTALAÇÃO DE BUCHA DE NYLON SEM ABA S10, COM PARAFUSO DE 6,10 X 65 MM EM ACO ZINCADO COM ROSCA SOBERBA, CABECA CHATA E FENDA PHILLIPS | un | 4
6.2.4 | PORTA CADEADO DE 90MM - PESO MIN 115G | UN | 1
6.2.5 | BORNE TERMINAL SAK 4 MM2 | Un | 3
6.2.6 | DISJUNTOR MONOPOLAR TIPO DIN, CORRENTE NOMINAL DE 10A - FORNECIMENTO E INSTALAÇÃO. AF_04/2016 | UN | 1
6.2.7 | DISPOSITIVO DE PROTEÇÃO CONTRA SURTO DE TENSÃO DPS 20KA - 275V. INC_05/2017 | un | 2
6.2.8 | Canaleta aparente com tampa em PVC, autoextinguível, de 85 x 35 mm, com acessórios | m | 0.5
6.2.9 | BARRAMENTO DE COBRE PARA 30A - 6,35X1,58MM | M | 0.3
6.2.10 | Isolador Epoxi Laranja de Baixa Tensão 30x30mm 1/4". Fornecimento e instalação. | Un | 4
6.3 | Eletrodutos, Cabos e Acessórios
6.3.1 | CABO DE COBRE FLEXÍVEL ISOLADO, 2,5 MM², ANTI-CHAMA 0,6/1,0 KV, PARA CIRCUITOS TERMINAIS - FORNECIMENTO E INSTALAÇÃO. AF_12/2015 - COR PRETO | M | 10
6.3.2 | CABO DE COBRE FLEXÍVEL ISOLADO, 2,5 MM², ANTI-CHAMA 0,6/1,0 KV, PARA CIRCUITOS TERMINAIS - FORNECIMENTO E INSTALAÇÃO. AF_12/2015 - COR AZUL | M | 10
6.3.3 | CABO DE COBRE FLEXÍVEL ISOLADO, 2,5 MM², ANTI-CHAMA 0,6/1,0 KV, PARA CIRCUITOS TERMINAIS - FORNECIMENTO E INSTALAÇÃO. AF_12/2015 - COR VERDE | M | 10
6.3.4 | Fornecimento de terminal pré-isolado tipo garfo série métrica para cabo 2,5 mm2 | un | 10
6.3.5 | ELETRODUTO RÍGIDO SOLDÁVEL, PVC, DN 32 MM (1), APARENTE, INSTALADO EM PAREDE - FORNECIMENTO E INSTALAÇÃO. AF_11/2016_P | M | 10
6.3.6 | CABO UTP CAT. 6 | M | 30
6.3.7 | CONECTOR RJ-45 CAT. 6 | Un | 2
7 | Sistema de Monitoramento
7.1 | Fornecimento, instalação e configuração de software com funções de monitoramento em tempo real, armazenamento em memória em massa local, e leitura automática de grandezas elétricas, com possibilidade de geração de gráficos diários, semanais e mensais de linha, pizza, barras e histograma, compatibilidade com sistemas operacionais Windows 7, 8 e 10, possibilidade de execução de backups, linguagem português brasileiro, licença vitalícia inclusa. | un | 1
8 | Treinamento
8.1 | Treinamento operacional para 04 (quatro) pessoas, in loco, incluindo despesas de impressão de mídias de curso, deslocamento, estadia e alimentação do ministrante, carga horária total 8 horas aula, distribuídas em: a) Apresentação do software: 1 hora/aula, b) Navegação (menus): 1 hora/aula, c) Configuração (linguagem, formato de dados, unidades de medida): 1 hora/aula, d) Relatórios de consumo, por medidor, por datas, por horários, entre outros: 1 hora/aula, e) Árvore de análise e solução de problemas: 1 hora/aula, f) Abertura de chamados (assistência técnica/garantia): 1 hora/aula, e g) Simulações e práticas (testes de uso e funcionamento): 2 horas/aula | un | 1
Valor Global |  |  |  | R$
2 - No caso de adjudicação do contrato, o representante da nossa empresa que assinará o contrato será o Sr.(a.) ______________________________________________ qualificação __________________ (Gerente/Sócio/Proprietário).
3 - Prazo de Validade da Proposta: ___________ dias. (prazo por extenso).
4 - Os preços contidos nesta proposta incluem todos os custos e despesas, tais como: custos diretos e indiretos, tributos incidentes, taxa de administração, materiais, serviços, encargos sociais, trabalhistas, seguros, frete, embalagens, lucro e outros necessários ao cumprimento integral do objeto do Edital Pregão nº 036/2019 e seus Anexos.
Obs.: Esta proposta deverá ser preenchida em papel timbrado da empresa e assinada pelo(s) seu(s) representante(s) legal (is) ou procurado devidamente habilitado.
RAZÃO SOCIAL
CNPJ NO |  | ENDEREÇO
COMPLEMENTO |  |  | CEP | MUNICÍPIO |  |  | UF
TELEFONE | E-MAIL |  |  | BANCO | AGÊNCIA | CONTA CORRENTE
REPRESENTANTE LEGAL |  |  | CPF | TELEFONE | E-MAIL
Local e Data:
_________________________________
Assinatura/Carimbo