## Lote 2 - Material de Construção
Edital de Pregão Eletrônico nº XXX/20XX - Aquisição de Materiais de Construção Civil
LOTE 2 - Material de Construção
Item | Descrição | Und | Quant. | Valor Unit | Valor Unit com BDI | Total (R$)
2 | [6 empty] | Observações | Modelo* | Exemplos de marcas que ATENDEM os padrões das normas técnicas (Item 4 do Termo de Referência) | Exemplos de marcas que NÃO ATENDEM os padrões das normas técnicas (Item 4 do Termo de Referência)
2.1 | CIMENTO PORTLAND COMPOSTO CP II-32 (SACO DE 50 KG) | 50KG | 500 |  |  |  | Cimento Portland Composto CP-II: constituído basicamente de clínquer portland finamente moído e gesso para utilização na construção civil como ligante hidráulico desde estruturas em concreto até argamassas de assentamento e revestimento, concreto massa e concreto para pavimentos. Prazo de Validade: 90 dias a partir da data de fabricação impressa na embalagem. Atender à NBR 16697 – Cimento Portland – Requisitos. Saco de 50 kg. |  | Votorantim, Tupi, | -
2.2 | CÓPIA SINAPI 11161 - CAL HIDRATADA PARA PINTURA - 8KG | UN | 70 |  |  |  | Cal própria para pintura com alto poder de cobertura e resistência à abrasão, com propriedades fungicidas e bactericidas. Dispensável a utilização de fixadores. Prazo de validade: em até 12 meses a partir da data de fabricação impressa na embalagem. Rendimento acima de 48 m² por demão do produto. Saco de 8 Kg. |  | Votorantim, Cerro Branco e Cal Hydra. | Minercal, FIDA,
2.3 | CÓPIA EMBASA D030000038 - ARGAMASSA FLUIDO ALTA RESISTENCIA P/GRAUTEAMENTO - 25 Kg | UN | 250 |  |  |  | Argamassa à base de cimento e aditivos com alta resistencia inicial e alta fluidez. Resistência à Compressão em 3 dias maior que 35MPA e em 28 dias de 50 Mpa. Consumo médio até 2.200 Kg/m³. Prazo de validade: maior que 6 meses a partir da data de fabricação impressa na embalagem. Saco de 25 Kg. |  | Sika, Quartzolit, Argacerta, | Argamassa Brasil, Do Mestre.
2.4 | CÓPIA SINAPI 4353 - ARGAMASSA COLANTE AC-II - 20 Kg | UN | 300 |  |  |  | Argamassa colante AC-II com secagem rápida para assentamento de cerâmicas em áreas internas e externas, pisos e paredes (peças até 60 x 60 cm). Atender à NBR 14.081 – Argamassa colante industrializada para assentamento de placas cerâmicas. Prazo de validade: maior que 6 meses a partir da data de fabricação impressa na embalagem. Rendimento: de 3,5 a 4 kg/m² para cerâmica até 400 cm² / de 4,5 a 5 kg/m² para cerâmica entre 400 cm² e 900 cm² / +/- 8 kg/m² para cerâmica acima de 900 cm². Liberacão para tráfego de pessoas e rejuntamento em até 72 horas. Saco de 20 Kg. |  | VOTOMASSA; quartzolit; PRECON | Inkor, Argacerta.
2.5 | CÓPIA SINAPI 37595 - ARGAMASSA COLANTE TIPO ACIII - 201 Kg | UN | 300 |  |  |  | Argamassa colante AC-III com secagem rápida para sobrepisoção e assentamento de cerâmicas, pisos e paredes, assim como pastilhas de porcelana e vidros, mármores e granitos, em áreas internas e externas (peças até 60 x 60 cm). Atender à NBR 14.081 – Argamassa colante industrializada para assentamento de placas cerâmicas. Prazo de validade: maior que 6 meses a partir da data de fabricação impressa na embalagem. Rendimento: de 3,5 a 4 kg/m² para cerâmica até 400 cm² / de 4,5 a 5 kg/m² para cerâmica entre 400 cm² e 900 cm² / +/- 8 kg/m² para cerâmica acima de 900 cm². Liberacão para tráfego de pessoas e rejuntamento em até 72 horas. Saco de 20 Kg. |  | VOTOMASSA; quartzolit; PRECON | Inkor, Argacerta.
2.6 | CÓPIA SBC 42519 - ARGAMASSA PRONTA PARA REJUNTAMENTO CERAMICO - 1 Kg | UN | 200 |  |  |  | Argamassa Industrializada para Rejuntamentos e acabamento de juntas de revestimentos cerâmicos e de pedras decorativas, diversas cores. Juntas de assentamento de 2 até 10 mm. Utilização em ambientes internos, externo e fachadas. Prazo de validade: maior que 18 meses a partir da data de fabricação impressa na embalagem. Atender à NBR 14992 – Argamassa à base de cimento Portland para rejuntamento de placas cerâmicas - Requisitos e métodos de ensaios. Saco de 1 kg. |  | VOTOMASSA; quartzolit; PRECON | Inkor, Argacerta.
2.7 | CÓPIA ORSE 814 - Desmoldante desmol (vedacit) ou separol (sika) - p/ formas de madeira - ou similar - 18 L | UN | 20 |  |  |  | Produto a base de óleos e emulsionados em água, para ser utilizado como agente de desforma para peças concretadas. Prazo de validade: maior que 12 meses a partir da data de fabricação impressa na embalagem. Rendimento acima de 20 m²/L do produto. Embalagem de 18L. |  | Denver, Viapol, Sika, Vedacit e Quartzolit. | -
2.8 | CÓPIA SETOP - 07320.3.11.6 - TELHA DE FIBROCIMENTO ONDULADA - TIPO ONDULADA (ESPESSURA: 6,0 MM / LARGURA NOMINAL: 1100 MM / LARGURA ÚTIL: 1050 MM / VÃO LIVRE: 1,69 M) | UN | 500 |  |  |  | Telha ondulada de fibrocimento sem amianto feita de cimento de fibras. Atender a NBR 15210 - Telha ondulada de fibrocimento sem amianto e seus acessórios. Espessura: 6 mm. Largura nominal: 1100 mm. Largura Útil: 1050mm. Vão livre máximo: 1,69 metros. Comprimento telha: 1830 mm. |  | Brasilit, Precon, Isdralit e Eternit. | Multilit e Imbralit.
2.9 | CUMEEIRA ARTICULADA (ABA INTERNA INFERIOR OU EXTERNA SUPERIOR) PARA TELHA ESTRUTURAL DE FIBROCIMENTO, 1 ABA, E = 6 MM (SEM AMIANTO) | UN | 500 |  |  |  | Cumeeira articulada de fibrocimento sem amianto (aba inferior ou superior) para telha estrutural de fibrocimento (1 aba). Compatível com o item 2.8. |  | Brasilit, Precon, Isdralit e Eternit. | Multilit e Imbralit.
2.10 | cópia SEINFRA I0022 - ADESIVO A BASE ASF.E ELAST.EMULS.P/ ADER.MANTAS - 18 kG | UN | 70 |  |  |  | Primer Asfáltico à base de água para mantas, para ser utilizado na imprimação de superfície de concreto e argamassas para colagem de mantas asfálticas e fitas autoadesivas. Prazo de validade: acima de 12 meses a partir da data de fabricação impressa na embalagem. Rendimento acima de 300 m²/L do produto. Embalagem 18L. |  | Vedacit, Dryko, Viapol e Denver. | -
2.11 | CÓPIA - SEINFRA - I1250 IMPERMEABILIZANTE ESTRUTURAL a base de cimento especial - 18 KG | UN | 30 |  |  |  | Revestimento semi-flexível bicomponente impermeabilizante. Prazo de validade: acima de 9 meses a partir da data de fabricação impressa na embalagem. Rendimento acima de 1 Kg/m² do produto. Embalagem 18Kg. |  | Sika, Viapol, Texsa e Construcril
2.12 | Fita multiuso auto adesiva 0,3x10m - Rolo | un | 50 |  |  |  | Fita adesiva Multiuso para, produzida à base de asfaltos modificados com polímeros, que apresenta excelente aderência a vários substratos e cobertura superficial de alumínio que atue como barreira refletora dos raios solares. Validade: superior a 12 meses a partir da data de fabricação impressa na embalagem. Rolo de 30 cm x 10 metros (3 m²) e espessura da fita: 1 mm. |  | Vedacit (Fita multiuso), Dryko (Drykofita alumínio), Sika (Sika Multiseal S), Denver (denverfita) | Viapol (Bentufita AL), quartzolite e Primer (AF)
2.13 | CÓPIA AGETOP CIVIL - Barra de aço CA-50 1/2" (bitola: 12,5 mm / massa linear: 1,00kg/m) - 12 M | UN | 50 |  |  |  | Vergalhão de aço CA-50 - 1/2" (bitola: 12,5 mm / massa linear: 1,00kg/m). Atender à norma NBR 7480/2007 - Aço destinado a armaduras para estruturas de concreto armado - Especificação. Sperfície nervurada que garanta a alta aderência do aço ao concreto, além de ser soldável em todas as bitolas e apresentações. Comprimento: 12 metros. |  | - | -
2.14 | CÓPIA AGETOP CIVIL - Barra de aço CA-50 1/4" (bitola: 6,30mm / massa linear: 0,25kg/m) - 12 M | UN | 50 |  |  |  | Vergalhão de aço CA-50 - 1/4" (bitola: 6,30mm / massa linear: 0,25kg/m). Atender à norma NBR 7480/2007 - Aço destinado a armaduras para estruturas de concreto armado - Especificação. Sperfície nervurada que garanta a alta aderência do aço ao concreto, além de ser soldável em todas as bitolas e apresentações. Comprimento: 12 metros.
2.15 | CÓPIA AGETOP CIVIL - Barra de aço CA-50 3/8" (bitola: 10,00mm / massa linear: 0,63kg/m) - 12 M | UN | 50 |  |  |  | Vergalhão de aço CA-50 - 3/8" (bitola: 10,00mm / massa linear: 0,63kg/m). Atender à norma NBR 7480/2007 - Aço destinado a armaduras para estruturas de concreto armado - Especificação. Sperfície nervurada que garanta a alta aderência do aço ao concreto, além de ser soldável em todas as bitolas e apresentações. Comprimento: 12 metros.
2.16 | CÓPIA AGETOP CIVIL - Barra de aço CA-50 5/16" (bitola: 8,00mm / massa linear: 0,40kg/m) - 12 M | UN | 50 |  |  |  | Vergalhão de aço CA-50 - 5/16" (bitola: 8,00mm / massa linear: 0,40kg/m). Atender à norma NBR 7480/2007 - Aço destinado a armaduras para estruturas de concreto armado - Especificação. Sperfície nervurada que garanta a alta aderência do aço ao concreto, além de ser soldável em todas as bitolas e apresentações. Comprimento: 12 metros.
2.17 | CÓPIA SBC 003118 - Barra de aço CA-50 5/8" (bitola: 16,00mm / massa linear: 1,6 kg/m) - 12 M | UN | 50 |  |  |  | Vergalhão de aço CA-50 - 5/8" (bitola: 16,00mm / massa linear: 1,6 kg/m). Atender à norma NBR 7480/2007 - Aço destinado a armaduras para estruturas de concreto armado - Especificação. Sperfície nervurada que garanta a alta aderência do aço ao concreto, além de ser soldável em todas as bitolas e apresentações. Comprimento: 12 metros.
2.18 | Barra de aço CA-50 3/4" (bitola: 20,00mm / massa linear: 2,5 kg/m) - 12 M | UN | 50 |  |  |  | Vergalhão de aço CA-50 - 3/4" (bitola: 20,00mm / massa linear: 2,5 kg/m). Atender à norma NBR 7480/2007 - Aço destinado a armaduras para estruturas de concreto armado - Especificação. Sperfície nervurada que garanta a alta aderência do aço ao concreto, além de ser soldável em todas as bitolas e apresentações. Comprimento: 12 metros.
2.19 | CÓPIA ORSE 4802 - Barra de aço CA-60 3/15" (bitola: 5,00mm / massa linear: 0,154 kg/m) - 12 M | UN | 50 |  |  |  | Vergalhão de aço CA-50 - 1" (bitola: 25,00mm / massa linear: 4,0 kg/m). Atender à norma NBR 7480/2007 - Aço destinado a armaduras para estruturas de concreto armado - Especificação. Sperfície nervurada que garanta a alta aderência do aço ao concreto, além de ser soldável em todas as bitolas e apresentações. Comprimento: 12 metros.
2.20 | TELA DE ACO SOLDADA NERVURADA CA-60, Q-92, (1,48 KG/M2), DIAMETRO DO FIO = 4,2 MM, LARGURA = 2,45 X 60 M DE COMPRIMENTO, ESPACAMENTO DA MALHA = 15 X 15 CM | UN | 70 |  |  |  | Tela Soldada nervurada CA-60, Q-92 (1,48 Kg/m²), diâmetro do fio de 4,2 mm, largura de 2,45 X 6,00 m de comprimento, espaçamento da malha de 15 x 15 cm. Soldada em todos os pontos de cruzamento, ligando os fios e barras e proporcionando melhor ancoragem e controle de fissuramento. Atender à NBR 7481 – Tela de aço soldada - Armadura para concreto. |  | Guerdau. | -
2.21 | CÓPIA SINAP 5065 - Prego Comum 10x10 - 1 KG | UN | 50 |  |  |  | O prego com cabeça e corpo liso, cabeça cônica e axadrezada e ponta tipo diamante. É utilizado em diversos tipos de fixação. Dimensões (POL x BWG): 7/8 x 17 . Quantidade por embalagem aproximada: 3052. Embalagem: 1 Kg. |  | Guerdau | -
2.22 | Cópia Sinap 00005066 - Prego Comum 12x12 - 1 KG | UN | 50 |  |  |  | O prego galvanizado com cabeça e corpo liso, cabeça cônica e axadrezada e ponta tipo diamante. É utilizado em diversos tipos de fixação. Quantidade por embalagem aproximada: 1681. Embalagem: 1 Kg.
2.23 | Cópia Sinap 00020247 - Prego Comum 15x15 - 1KG | UN | 50 |  |  |  | O prego galvanizado com cabeça e corpo liso, cabeça cônica e axadrezada e ponta tipo diamante. É utilizado em diversos tipos de fixação. Dimensões (POL x BWG): 1.1/4 x 13. Quantidade por embalagem aproximada: 386. Embalagem: 1 Kg.
2.24 | Cópia Sinap 00005067 - Prego Comum 16x24 - 1 KG | UN | 70 |  |  |  | O prego galvanizado com cabeça e corpo liso, cabeça cônica e axadrezada e ponta tipo diamante. É utilizado em diversos tipos de fixação. Dimensões (POL x BWG): 2 1/4 x 12. Quantidade por embalagem aproximada: 777. Embalagem: 1 Kg.
2.25 | Cópia Sinap 00005061 - Prego Comum 18x27 - 1 KG | UN | 70 |  |  |  | O prego galvanizado com cabeça e corpo liso, cabeça cônica e axadrezada e ponta tipo diamante. É utilizado em diversos tipos de fixação. Dimensões (POL x BWG): 2 1/2 x 10. Quantidade por embalagem aproximada: 221. Embalagem: 1 Kg.
2.26 | Cópia Sinap 00005075 - Prego Comum 18x30 - 1 KG | UN | 50 |  |  |  | O prego galvanizado com cabeça e corpo liso, cabeça cônica e axadrezada e ponta tipo diamante. É utilizado em diversos tipos de fixação. Dimensões (POL x BWG): 2 3/4 x 10. Quantidade por embalagem aproximada: 203. Embalagem: 1 Kg.
2.27 | Cópia Sinap 00005062 - Prego Comum 19x33 - 1 KG | UN | 50 |  |  |  | O prego galvanizado com cabeça e corpo liso, cabeça cônica e axadrezada e ponta tipo diamante. É utilizado em diversos tipos de fixação. Dimensões (POL x BWG): 3x9. Quantidade por embalagem aproximada: 137. Embalagem: 1 Kg.
2.28 | CÓPIA SINAPI 00000337 - ARAME RECOZIDO 18 BWG, 1,25 MM (0,01 KG/M) - 1 KG | UN | 50 |  |  |  | Arame recozido liso com eleveado grau de maleabilidade e produzido de acordo com a ABNT NBR 5589 - Arame de aço de baixo teor de carbono — Requisitos. BWG n° 18. Diâmetro nominal (mm): 1,25. Massa nominal (kg/m): 0,01. Resistência à tração de até 40 kgf/mm². Rolo de 1 kg. |  | Guerdau. | Multilit
2.29 | Cópia Sinap 00005076 - Grampo para cerca galvanizado de 1 x 9" - 1 KG | UN | 20 |  |  |  | Grampo pra cerca galvanizado utilizado para direcionar os fios de arames farpado e liso ao longo da cerca e para a fixação de telas em geral. Bitola (POL x BWG): 1 x 9. Bitola (JP x LPP): 19 x 11. Quant. Aproximada de Grampos(kg): 194. |  | Guerdau. | -
2.30 | CÓPIA SINAPI - 00003777 - LONA PLASTICA PRETA, E= 150 MICRA - 4m x 100m | UN | 10 |  |  |  | LONA PLASTICA PRETA, E= 150 MICRA - 4m x 100m (400 m2) |  |  | -
2.31 | ESPUMA EXPANSIVA DE POLIURETANO, APLICACAO MANUAL - 500 ML | UN | 50 |  |  |  | Espuma expansiva de poliuretano monocomponente. Rendimento: acima de 14 litros de espuma. Secagem ao toque: máximo 60 minutos. Validade: superior a 9 meses a partir da data de fabricação impressa na embalagem. Embalagem de 500 ml. |  | Quartzolit, Wurth, TekBond, Sika, Proteg e Soudal. | -
2.32 | Lubrificante spray Gar-Lub ou similar Lubrificante spray Gar-Lub | l | 100 |  |  |  | Lubrificante e anticorrosivo spray/aerossol de uso geral com alto poder de penetração. Validade: superior a 9 meses a partir da data de fabricação impressa na embalagem. Embalagem de 300 ml. |  | Lub-Starrett, vonder, WD-40, GarLub Garin, White_lub, Proteg. | -
2.33 | Cópia Sinap 00000142 - Selante a base de Poliuretano - 300 ml | UN | 50 |  |  |  | Selante e adesivo à base de poliuretano, monocomponente, de alta viscosidade, utilizado na construção civil para aplicações de colagem e de vedação em diversos segmentos. Validade: superior a 9 meses a partir da data de fabricação impressa na embalagem. Embalagem de 300 ml ou aproximada. |  | Vedacit, TeKBond, Quartzolit e Sika | -
2.34 | SILICONE ACETICO USO GERAL INCOLOR 280 G | UN | 70 |  |  |  | Silicone de cura acética, que cura a temperatura ambiente através da umidade do ar e se converte em borracha flexível. Validade: superior a 9 meses a partir da data de fabricação impressa na embalagem. Embalagem de 280 gramas ou aproximada. |  | Vedacit, TeKBond, Quartzolit, Inipega e Hard. | -
2.35 | Cópia Sinapi 00004791 - ADESIVO ACRILICO/COLA DE CONTATO - 730 g | UN | 20 |  |  |  | Adesivo de contato à base de Policloropreno e solventes orgânicos. Rendimento acima de 250 g/m² do produto (superfície dupla). Validade: superior a 9 meses a partir da data de fabricação impressa na embalagem. Embalagem de 730 gramas ou aproximada. |  | Cascola, Takbond, Formica. | -
2.36 | Geotêxtil não-tecido ( espessura: 2,30 mm / largura: 2,15 m / densidade: 300,00 g/ m² / resistência bidirecional: 20,00 kN/m) - Ref. RT 21 | m² | 500 |  |  |  | Geotêxtil não-tecido ( espessura: 2,30 mm / largura: 2,15 m / densidade: 300,00 g/ m² / resistência bidirecional: 20,00 kN/m) - Ref. RT 21 |  | - | -
2.37 | CÓPIA IPPUJ - I05.60.05.25.010 - Impermeabilizante à base de asfalto modificado com elastômeros de SBS 18 KG | UN | 50 |  |  |  | Manta líquida, de base asfalto elastomérico e aplicação a frio sem emendas, pronta para uso e moldada no local. Validade: superior a 9 meses a partir da data de fabricação impressa na embalagem. Embalagem de 18 litros. |  | Sika (Igol), Ciplak (Veda laje), Denver (Denver laje Preto), Viapol (Vitlastic), Vedacit (Vedapren). | -
2.38 | FITA ADESIVA ASFALTICA ALUMINIZADA MULTIUSO, L = 10 CM, ROLO DE 10 M | UN | 30 |  |  |  | Fita adesiva Multiuso para, produzida à base de asfaltos modificados com polímeros, que apresenta excelente aderência a vários substratos e cobertura superficial de alumínio que atue como barreira refletora dos raios solares. Validade: superior a 12 meses a partir da data de fabricação impressa na embalagem. Rolo de 10 cm x 10 metros (1 m²) e espessura da fita: 1 mm. |  | Vedacit (Fita multiuso), Dryko (Drykofita alumínio), Sika (Sika Multiseal S), Denver (denverfita) | Viapol (Bentufita AL), quartzolite e Primer (AF)
2.39 | CÓPIA SINAPI - 00004015 - MANTA ASFALTICA ELASTOMERICA EM POLIESTER ALUMINIZADA 4 MM, TIPO III, CLASSE B (NBR 9952) - Rolo 10 m2 | UN | 100 |  |  |  | Manta asfáltica estruturada com filme de poliéster ou polietileno com acabamento em alumínio para a proteção contra os raios UV. Espessura 4 mm. Atander a NBR 9952 - Manta asfáltica para impermeabilização para o Tipo III - B. |  | Sika, primer mantas (AP) | Viapol, denver, quartzolit, vedacit
2.40 | FITA 3M DUPLA FACE ESPUMA VHB 4972 25mmx20m PARA ESTRUTURAL GLAZING | RL | 50 |  |  |  | Fita dupla face acrílica ultraforte de espuma acrílica. Cor branca ou transparente. Rolo de (25mm ou 24mm) x 20 m. Fixacão mínima: a cada 15 cm suportar 5 Kg ou mais. Validade: superior a 12 meses a partir da data de fabricação impressa na embalagem. |  | Unipega (fixa forte Extreme), Fixa forte (Scotch 3m fixação extrema) | HPN (Norton), Tekbond fixa tudo, fita dupla face adelbras.
2.41 | Cópia SETOP MATED- 11360 - ADITIVO IMPERMEABILIZANTE E PLASTIFICANTE EM PÓ PARA ARGAMASSAS | UN | 30 |  |  |  | Emulsão líquida branca à base de resina de alto desempenho com propriedades plastificantes e impermeabilizantes, utilizada para promover melhor aderência e plasticidade para argamassas de reboco, emboço, regularização e assentamento, chapiscos e gesso. Utilização em ambientes internos e externos. Densidade aproximada de 0,9 a 1,03 g/cm³. Validade: superior a 12 meses a partir da data de fabricação impressa na embalagem. Embalagem de 18 Kg. |  | Bianco_Vedacit, ImperSika, Drykofix_Dryko, Viafix_Viapol. | -
2.42 | Cópia Sinap 4229 - Graxa lubrificante - 500 g | UN | 50 |  |  |  | Graxa lubrificante para uso em chassis, máquinas, pinos, mancais, engrenagens e equipamentos em geral para proteção contra umidade e ferrugem. Validade: superior a 3 meses a partir da data de fabricação impressa na embalagem. Embalagem de 500 gramas. |  | Vonder, marfak, ingrax. | -
2.43 | Cópia SBC (000300) - CAL HIDRATADA CH-III - SACO 20kg | UN | 70 |  |  |  | Cal Hidratada CH-III para utilização na construção civil, como componente de argamassas de assentamento e revestimento, para uso interno e externo. Atender à NBR 7175/2003 – Cal hidratada para argamassas - Requisitos. Argamassa colante industrializada para assentamento de placas cerâmicas. Validade: superior a 9 meses a partir da data de fabricação impressa na embalagem. Embalagem de 20 Kg. |  | Hydra, Votorantim, Minercal | -
2.44 | Cópia Orse 7610 - Argamassa especial Super Glass Bloco de Vidro. Portkoll ou similar - 20 kG | UN | 25 |  |  |  | Argamassa cimentícia para assentamento e rejuntamento de blocos de vidro, em áreas internas ou externas. Atender à NBR 13281:2005 – Cal hidratada para argamassas - Argamassa para assentamento e revestimento de paredes e tetos - Requisitos. Rendimento mínimo: 18 Kg/m². Validade: superior a 9 meses a partir da data de fabricação impressa na embalagem. Embalagem de 20 Kg. |  | Quartzolit, Votorantim | Bostik, Porto Koll, Plasmar
2.45 | FITA ADESIVA ASFALTICA ALUMINIZADA MULTIUSO, L = 90 CM, ROLO DE 10 M (9m2) - Cópia Sinapi 39701 | UN | 50 |  |  |  | Fita adesiva Multiuso para, produzida à base de asfaltos modificados com polímeros, que apresenta excelente aderência a vários substratos e cobertura superficial de alumínio que atue como barreira refletora dos raios solares. Validade: superior a 12 meses a partir da data de fabricação impressa na embalagem. Rolo de 30 cm x 10 metros (9 m²) e espessura da fita: 1 mm. |  | Vedacit (Fita multiuso), Dryko (Drykofita alumínio), Sika (Sika Multiseal S), Denver (denverfita) | Viapol (Bentufita AL), quartzolite e Primer (AF)
2.46 | Cópia Sinapi 00000371 - ARGAMASSA INDUSTRIALIZADA MULTIUSO, PARA REVESTIMENTO INTERNO E EXTERNO E ASSENTAMENTO DE BLOCOS DIVERSOS - Saco 20 Kg | UN | 70 |  |  |  | Argamassa pronta para revestimento de paredes em áreas externas e internas com aplicação manual - assentamento e revestimento de alvenaria e pequenos reparos.Atender à NBR 13281 – Argamassa Industrializada para Assentamento de Paredes e Revestimento de Paredes e Tetos. Rendimento mínimo: 15 Kg/m². Validade: superior a 6 meses a partir da data de fabricação impressa na embalagem. Embalagem de 20 Kg. |  | Quartzolit, Votorantim, Precon, Inkor | Bostik, Porto Koll, Plasmar
VALOR TOTAL DO LOTE 2 (R$)
* As imagens apresentadas são ilustrativas, apenas para auxiliar as empresas na identificação do produto, e não estipulam ou vedam marca(s) para os ítens.