## Lote 4 - Ferragens
Edital de Pregão Eletrônico nº 022/2021 - Aquisição de Materiais de Construção Civil
LOTE 4 - Ferragens
Item | Descrição | Und | Quant. | Valor Unit | Valor Unit com BDI | Total (R$)
4 | [6 empty] | Descrição do Item | Modelo*
4.1 | BUCHA DE NYLON SEM ABA S4 | UN | 250 |  |  |  | A bucha plástica de expansão S fabricada em nylon de elevada qualidade, para ser utilizada aplicações diversas. Bucha com bloqueios de torção que impeçam a rotação quando o parafuso é apertado.
4.2 | BUCHA DE NYLON S-6 | un | 2000
4.3 | BUCHA DE NYLON S-8 | un | 2000
4.4 | Bucha de nylon s-10 Bucha de nylon S-10 | un | 1000
4.5 | ARRUELA LISA ACO INOX 1/4" - TEL-5303 (LABOR) | UN | 100 |  |  |  | Arruela lisa fabricada em aço inox e acabamento polido.
4.6 | ARRUELA ACO INOX 1/2" | UN | 100
4.7 | CÓPIA IPPUJ - I10.80.25.05.035 - Arruela lisa inox (Ø 3/4") | UN | 100
4.8 | CÓPIA IPPUJ - I10.80.25.05.040 - Arruela lisa inox (Ø 1") | UN | 100
4.9 | Porca em aço inox sextavada 1/4" | un | 100 |  |  |  | Porca Sextavada em inox e acabamento polido.
4.10 | Porca sextavada inox (Ø 3/4") | UN | 100
4.11 | Porca sextavada inox (Ø 1") | UN | 100
4.12 | CÓPIA - I10.80.05.15.015 - Barra roscada inox comprimento de 1m (Ø 1/4") | UN | 30 |  |  |  | Barra roscada fabricada em aço inox 304, acabamento passivado. Medidas: Diâmetro 1/4" e comprimento da peça 1 metro.
4.13 | Barra roscada Inox comprimento de 1 m (Ø 1/2") | UN | 30 |  |  |  | Barra roscada fabricada em aço inox 304, acabamento passivado. Medidas: Diâmetro 1/2" e comprimento da peça 1 metro.
4.14 | CÓPIA IPPUJ - I10.80.05.15.010 - Barra roscada inox comprimento de 1m (Ø 3/4") | UN | 30 |  |  |  | Barra roscada fabricada em aço inox 304, acabamento passivado. Medidas: Diâmetro 3/4" e comprimento da peça 1 metro.
4.15 | CÓPIA IPPUJ - I10.80.05.15.005 - Barra roscada inox comprimento de 1m (Ø 1") | UN | 30 |  |  |  | Barra roscada fabricada em aço inox 304, acabamento passivado. Medidas: Diâmetro 1" e comprimento da peça 1 metro.
4.16 | Cópia Orse 10395 - Cabo de aço 8,0 mm media resistencia - 100 m | UN | 5 |  |  |  | Cabo de aço galvanizado 8mm formação (6x19) alma de fibra. Comprimento: 100 metros.
4.17 | Cópia Orse 11843 -Esticador para cabo de aço 5/16 | UN | 20 |  |  |  | Esticador Gancho x Olhal (Pesado) 5/16" 450 Inox ANSI 304 Polido. Carga de trabalho: 450 Kgf.
4.18 | Clips p/ fixação de cabo de aço alma de fibra DN 8mm - (5/16") | un | 70 |  |  |  | Clips para cabo de aço inox 304 - 5/16 Pol. - 8 mm. Indicado para prensar/amarrar cabos de aço. Compatível com o item 4.16 e 4.17.
4.19 | CÓPIA IPPUJ - I10.80.20.30.007 - Parafuso inox cabeça phillips, rosca soberba para madeira de diâmetro nominal de 3,5mm x 40mm | UN | 2000 |  |  |  | Parafuso Auto Atarraxante cabeça Phillips Chata e rosca inteira. Fabricado em Inox 304/A2 Passivado.
4.20 | CÓPIA IPPUJ - I10.80.20.30.008 - Parafuso inox cabeça phillips, rosca soberba para madeira de diâmetro nominal de 3,8mm x 50mm | UN | 2000 |  |  |  | Parafuso Auto Atarraxante cabeça Phillips Chata e rosca inteira. Fabricado em Inox 304/A2 Passivado.
4.21 | PARAFUSO AUTO-ATARRACHANTE 4.8X25MM | UN | 500 |  |  |  | Parafuso Auto Atarraxante cabeça Phillips Chata e rosca inteira. Fabricado em Inox 304/A2 Passivado.
4.22 | PARAFUSO AUTO-ATARRACHANTE (3.5X25MM)-CABEÇA CHATA | UN | 500 |  |  |  | Parafuso Auto Atarraxante cabeça Phillips Chata e rosca inteira. Fabricado em Inox 304/A2 Passivado.
4.23 | PARAFUSO AUTOATARRACHANTE 6.3 X 50 MM | UN | 500 |  |  |  | Parafuso Auto Atarraxante cabeça Phillips Chata e rosca inteira. Fabricado em Inox 304/A2 Passivado.
4.24 | PARAFUSO CABECA CHATA 3,8 X 30 | UN | 500 |  |  |  | Parafuso cabeça chata.
4.25 | Parafuso com rosca soberba galvanizado 110x8mm | un | 500 |  |  |  | Parafuso Sextavado com rosca soberba parcial. Fabricado em aço galvanizado. Comprimento: 110 mm e diâmetro: 8 mm
4.26 | PARAFUSO INOX AUTO-ATARR CABECA PANELA 6X25MM | UN | 500 |  |  |  | Parafuso Auto-Atarraxante Cabeça Panela Phillips e rosca inteira. Diâmetro: 6 mm e Comprimento: 25 mm. Fabricado em aço Inoxidável 304 Acabamento: Passivado.
4.27 | PARAFUSO INOX AUTO-ATARR SEXT M6X50 | UN | 500 |  |  |  | Parafuso sextavado M6 X 25 e rosca inteira. Diâmetro nominal: 6 mm e Comprimento 25 mm. Fabricado em aço inox 304/A2 e acabamento Passivado.
4.28 | PARAFUSO P/MADEIRA CABEÇA CHATA 2.8X16MM | UN | 1000 |  |  |  | Parafuso para Madeira Cabeça Phillips Chata 3.0 X 16 e rosca inteira. Diâmetro nominal 2.8 mm e Comprimento 16 mm. Fabricado em Aço Carbono e acabamento Bicromatizado.
4.29 | CÓPIA ORSE - Rebite pop aluminio 3 x 12mm - CAIXA 1000 UN | UN | 5 |  |  |  | Rebite pop aluminio 3.2 X 12. Diâmetro nominal de 3 mm 3 Comprimento de 12 mm.
4.30 | Parafuso moveleiro flangeado | UN | 1000 |  |  |  | Parafuso com cabeça flangeada e fenda combinada multi size MA PS. Diâmetro nominal 4 mm e Comprimento 50 mm. Tipo de rosca: MA segmentada. Forma de rosca: Parcial sobreposta. Fabricada em aço carbono com zincado branco.
4.31 | Fixador de gradil com parafuso | UN | 1000 |  |  |  | Fixador de gradil em poliamida com proteção UV na cor verde, perfil 40 x 60 mm, incluindo parafuso em inox (4 cm) para utilização compatível com o fixador.
4.32 | Barra roscada M16 (barra de 1m) | UN | 30 |  |  |  | Barra Roscada MA 16 X 2.00 X 1000 Inox 304/A2 Passivado. Diâmetro nominal 16 mm e Comprimento de 1 metro. Tipo de rosca MA, passo 2.00. Fabricado em aço inox 304 com acabamento superficial Passivado.
4.33 | Porca em Aço inoxidável M16 | UN | 300 |  |  |  | Porca sextavada em aço inox M16. Porca sextavada com diâmetro M16. Tipo de rosca MA e passo de rosca 2.00. Fabricada em aço inox 304 com acabamento superficial passivado. Compatível com o item 4.32.
4.34 | Arruela em aço inoxidável M16 | UN | 300 |  |  |  | Arruela lisa comum em Inox M16. Diâmetro interno: 17,27 mm e Diâmetro externo: 30 mm. Fabricado em aço inox 304 com acabamento superficial passivado. Compatível com o item 4.33.
4.35 | Chumbador químico (Aproximadamente 600ml): | UN | 50 |  |  |  | Chumbador químico estrutural injetável epóxi bicomponente (bisnaga de duplo tubo), para uso em ambientes secos e úmidos, concretos fissurados, de cura lenta. Consistência pastosa (Não escorre). Proporção da mistura: 1:1. Volume mínimo de 580 ml.
4.36 | Cadeado anti corrosão pequeno | UN | 30 |  |  |  | Cadeado anti corrosão fabricado em latão maciço e haste em inox. Largura aproximada: 2,2 cm.
4.37 | Cadeado anti corrosão grande | UN | 30 |  |  |  | Cadeado anti corrosão fabricado em latão maciço e haste em inox. Largura aproximada: 4,0 cm.
4.38 | Parafuso cabeça Philips Inox 4,8 X 50 mm | UN | 1000 |  |  |  | Parafuso Auto Atarraxante com cabeça Phillips Chata 4.8 X 50 Inox 304/A2 Passivado. Diâmetro nominal 4,8 mm e Comprimento de 50 mm. Rosca inteira e passo de 1.59. Fabricado em aço inox 304 com acabamento superficial passivado.
4.39 | Parafuso Francês 1/4" X 1.1/2" em inox. | UN | 1000 |  |  |  | Parafuso Francês sem Porca UNC 1/4" X 1.1/2" Classe 70 Inox 304/A2 Passivado. Diâmetro nominal de 1/4" e Comprimento de 1.1/2". Rosca inteira tipo UNC e passo 20. Diâmetro da cabeça 15.08. Fabricado em aço inox 304 com acabamento superficial passivado.
4.40 | Porca sextavada de pressão 1/4” em inox (Compatível com os itens 1.8 e 1.10) | UN | 1000 |  |  |  | Porca Nylon Baixa UNC 1/4" - 20 Chave 7/16" Inox 304/A2 Classe 70 Passivado. Diâmetro nominal 1/4". Tipo de rosca UNC e passo 20. Fabricado em aço inox 304 com acabamento superficial passivado. Compatível com o item 4.39.
4.41 | Parafuso Francês UNC 1/4" X 1" em inox | UN | 1000 |  |  |  | Parafuso francês INOX UNC 1/4 X 1". Diâmetro nominal de 1/4" e comprimento de 1". Rosca inteira tipo UNC e passo XX. Diâmetro da cabeça XX. Fabricado em aço inox 304 com acabamento superficial passivado.
4.42 | Parafuso Drywall placa cimentícia (Ø 4.2 x 32 ponta broca) | UN | 1000 |  |  |  | Parafuso Drywall placa cimentícia com asas. Ø 4.2 x 32 ponta broca. Diâmetro nominal de 4,2 mm e Comprimento de 32 mm. Rosca inteira autoatarraxante dentada com asa. Modelo Steel Frame. Cabeça chata e ponta broca. Fenda Phillips. Fabricado em Aço carbono zincado branco.
4.43 | Parafuso para drywall (Ø 3,5 mm x 50 mm Ponta agulha): | UN | 1000 |  |  |  | Parafuso para drywall Ø 3,5 mm x 50 mm Ponta agulha. Diâmetro da rosca de 3,5 mm e Comprimento 50 mm. Rosca inteira. Cabeça trombeta Phillips. Ponta agulha. Fabricado em Aço carbono zincado.
4.44 | Porca em aço inox - D = 1/2" | un | 100 |  |  |  | Porca Sextavada em inox e acabamento polido.
VALOR TOTAL DO LOTE 4 (R$)
* As imagens apresentadas são ilustrativas, apenas para auxiliar as empresas na idantificação do produto, e não estipulam ou vedam marca(s) para os ítens.