## Lote 5 - Hidrossanitário
Edital de Pregão Eletrônico nº 022/2021 - Aquisição de Materiais de Construção Civil
LOTE 5 - Hidrossanitário
Item | Descrição | Und | Quant. | Valor Unit | Valor Unit com BDI | Total (R$)
5 | [6 empty] | Descrição do item | Modelo* | Exemplos de marcas que ATENDEM os padrões das normas técnicas (Item 4 do Termo de Referência) | Exemplos de marcas que NÃO ATENDEM os padrões das normas técnicas (Item 4 do Termo de Referência)
5.1 | Sifão flexível p/ pia e lavatório 3/4" x 1 1/2" | UN | 70 |  |  |  | Sifão flexível fabricado em polipropileno na cor branca para pia e lavatório 3/4" x 1 1/2". Fabricado conforme a NBR 14162. |  | Tigre, Blukit, Krona, Amanco | Mister, Astra, Higeban, Plastilit, Herc
5.2 | Acabamento para válvula hydra cromado ref.4900 Deca ou similar | un | 15 |  |  |  | Acabamento para válvula hydra. Fabricado em Latão ou liga de cobre com acabamento cromado polido. Garantia mínima do fabricante de 5 anos. |  | Deca, Docol | Higiban
5.3 | BACIA SANITARIA (VASO) CONVENCIONAL DE LOUCA BRANCA | UN | 10 |  |  |  | Bacia sanitária convencional de louça branca. Fabricada conforme a NBR 16727-1:2019. |  | Deca, Docol, Incepa, Celite. | -
5.4 | Bacia sifonada de louça com saída horizontal, linha Ravena da Deca, ou equivalente | un | 10 |  |  |  | Bacia sanitária de louça branca para caixa acoplada com saída horizontal. Fabricada conforme a NBR 16727-1:2019. |  | Deca, Docol, Incepa, Celite. | -
5.5 | BACIA SANITARIA (VASO) COM CAIXA ACOPLADA, DE LOUCA BRANCA | UN | 20 |  |  |  | Bacia sanitária de louça branca para caixa acoplada com saída vertical. Fabricada conforme a NBR 16727-1:2019. |  | Deca, Docol, Incepa, Celite. | -
5.6 | CAIXA ACOPLADA DE LOUÇA BRANCA PARA BACIA | UN | 30 |  |  |  | Caixa acoplada de louça branca para bacia sanitária (compatível com os itens 5.4 e 5.5 acima. Fabricada conforme a NBR 16727-1:2019. |  | Deca, Docol, Incepa, Celite. | -
5.7 | COLUNA PARA LAVATORIO CELITE | UN | 30 |  |  |  | Coluna para lavatório em louça branca (compatível com o item 5.10 abaixo. Fabricada conforme a NBR 16728-1:2019. |  | Deca, Docol, Incepa, Celite. | -
5.8 | Lavatorio de louca s/coluna branco (medio) | UN | 30 |  |  |  | Lavatório de louça branca (compatível com o item 5.9 acima. Fabricada conforme a NBR 16728-1:2019. |  | Deca, Docol, Incepa, Celite. | -
5.9 | MICTORIO COM SIFAO INTEGRADO BRANCO GELO DECA | UN | 20 |  |  |  | Mictório de louça branca com sifão integrado. Fabricado conforme a NBR 16731-1:2019. |  | Deca, Docol, Incepa, Celite. | -
5.10 | TANQUE LOUCA BRANCA SUSPENSO *20* L | UN | 10 |  |  |  | Tanque de louça branca suspenso (capacidade aproximada de 20 Litros). Fabricada conforme a NBR 16728-1:2019 - Tanques, lavatórios e bidês - Parte 1: Requisitos e métodos de ensaio. |  | Deca, Docol, Incepa, Celite. | -
5.11 | TUBO DE LIGAÇÃO DE LATÃO COM CANOPLA PARA BACIA E SPUD ( COMPRIMENTO: 250MM/ DIÂMETRO DA SEÇÃO: 1.1/ 2"/TIPO DE ACABAMENTO: CROMADO) | un | 15 |  |  |  | Tubo de ligação em plastico com canopla para aplicação em todos os tipos de vasos sanitários que possuam a entrada de água na horizontal. Acabamento: Cromado |  | Tigre, Astra, Herc, Blukit | Cipla
5.12 | Torneira de mesa para lavatório compacta, acionamento hidromecânico, latão cromado, DN 1/2´, ref. Presmatic | un | 50 |  |  |  | Torneira de mesa para lavatório, fabricada em latão e acabamento cromado polido. Com acionamento hidromecânico e arejador de água embutido que garanta uma economia mínima de água de 50%. Garantia do fabricante: Mínimo de 10 anos. Fabricada conforme a NBR 13713:2009 - Instalações hidráulicas prediais - Aparelhos automáticos acionados mecanicamente e com ciclo de fechamento automático - Requisitos e métodos de ensaio. |  | Perflex, Docol, Deca, Lorenzetti, Celite, Draco, Incepa | Esteves, Porflux, Fauzi, Mister
5.13 | TORNEIRA CROMADA DE MESA PARA LAVATORIO, PADRAO POPULAR, 1/2 " OU 3/4 " (REF 1193) | UN | 30 |  |  |  | Torneira de mesa para lavatório, fabricada em latão e acabamento cromado polido. Com arejador de água embutido que garanta uma economia mínima de água de 50%. Garantia do fabricante: Mínimo de 10 anos. Fabricada conforme a NBR 10281:2015 - Torneiras - Requisitos e métodos de ensaio. |  | Perflex, Docol, Deca, Lorenzetti, Celite, Draco, Incepa | Esteves, Porflux, Fauzi, Mister
5.14 | Torneira cromada longa 1/2" ou 3/4" ref 1158 p/ pia coz - padrão popular | UN | 30 |  |  |  | Torneira de mesa ou bancada para para pia de cozinha, fabricada em latão e acabamento cromado polido. Com arejador articulado de água embutido que garanta uma economia mínima de água de 50%. Garantia do fabricante: Mínimo de 10 anos. Fabricada conforme a NBR 10281:2015 - Torneiras - Requisitos e métodos de ensaio. |  | Perflex, Docol, Deca, Lorenzetti, Celite, Draco, Incepa | Esteves, Porflux, Fauzi, Mister
5.15 | TORNEIRA CROMADA SEM BICO PARA TANQUE 1/2 " OU 3/4 " (REF 1143) | UN | 30 |  |  |  | Torneira de parede para para para tanque, fabricada em latão e acabamento cromado polido. Com arejador de água embutido que garanta uma economia mínima de água de 50%. Garantia do fabricante: Mínimo de 10 anos. Fabricada conforme a NBR 10281:2015 - Torneiras - Requisitos e métodos de ensaio. |  | Perflex, Docol, Deca, Lorenzetti, Celite, Draco, Incepa | Esteves, Porflux, Fauzi, Mister
5.16 | TOALHEIRO PLASTICO TIPO DISPENSER PARA PAPEL TOALHA INTERFOLHADO | UN | 50 |  |  |  | Dispenser de parede para papel toalha interfolhado. Fabricado em Poliestireno (PS) ou Polipopileno (PP) ou (ABS) - cor branca. Com trava de segurança para preenchimento e visor frontal para indicar o nível do produto. Garantia do fabricante mínima de três (3) meses. |  | Nobre (Goedert), Premisse, Elite, Belosh, Biovis, ArtPlas, Proflux | Nacional
5.17 | PAPELEIRA PLASTICA TIPO DISPENSER PARA PAPEL HIGIENICO ROLAO | UN | 50 |  |  |  | Dispenser de parede para papel higiênico de rolo. Fabricado em Poliestireno (PS) ou Polipopileno (PP) ou (ABS) - cor branca. Com trava de segurança para preenchimento e visor frontal para indicar o nível do produto. Garantia do fabricante mínima de três (3) meses. |  | Nobre (Goedert), Premisse, Elite, Belosh, Biovis, ArtPlas, Proflux | Nacional
5.18 | SABONETEIRA PLASTICA TIPO DISPENSER PARA SABONETE LIQUIDO COM RESERVATORIO 800 A 1500 ML | UN | 50 |  |  |  | Dispenser de parede para sabonete líquido. Fabricado em Poliestireno (PS) ou Polipopileno (PP) ou (ABS) - cor branca. Com trava de segurança para preenchimento, visor frontal para indicar o nível do produto e sistema antivazamento no bico. Garantia do fabricante mínima de três (3) meses. |  | Nobre (Goedert), Premisse, Elite, Belosh, Biovis, ArtPlas, Proflux | Nacional
5.19 | ADAPTADOR PVC SOLDAVEL, COM FLANGE E ANEL DE VEDACAO, 25 MM X 3/4", PARA CAIXA D | UN | 30 |  |  |  | Adaptador de PVC soldável com flange e anel de vedação. Pressão suportada de até 750 kPa, (7,5 kgf/cm² ou 75 m.c.a.), à temperatura de 20 °C, sendo 4,0 kgf/cm² para pressão estática máxima e 2,0 kgf/cm² para eventuais sobrepressões, com uma variação de temperatura em função da pressão (de no máximo 45 °C). Atender à norma NBR 5648 – Sistemas prediais de água fria para tubos de 6 metros e instalação seguindo a NBR 5626 – Instalação predial de água fria. |  | Tigre, Plastubos, Amanco, Plastilit, Fortlev, Krona. | Tubozan
5.20 | ADAPTADOR PVC SOLDAVEL, COM FLANGE E ANEL DE VEDACAO, 32 MM X 1", PARA CAIXA D'AGUA | UN | 30 |  |  |  | Adaptador de PVC soldável com flange e anel de vedação. Pressão suportada de até 750 kPa, (7,5 kgf/cm² ou 75 m.c.a.), à temperatura de 20 °C, sendo 4,0 kgf/cm² para pressão estática máxima e 2,0 kgf/cm² para eventuais sobrepressões, com uma variação de temperatura em função da pressão (de no máximo 45 °C). Atender à norma NBR 5648 – Sistemas prediais de água fria para tubos de 6 metros e instalação seguindo a NBR 5626 – Instalação predial de água fria. |  | Tigre, Plastubos, Amanco, Plastilit, Fortlev, Krona. | Tubozan
5.21 | Adaptador curto, pvc rigido soldavel, c/ bolsa e rosca p/ registro, d= 25mm x 3/4" | un | 70 |  |  |  | Adaptador curto de PVC soldável. Pressão suportada de até 750 kPa, (7,5 kgf/cm² ou 75 m.c.a.), à temperatura de 20 °C, sendo 4,0 kgf/cm² para pressão estática máxima e 2,0 kgf/cm² para eventuais sobrepressões, com uma variação de temperatura em função da pressão (de no máximo 45 °C). Atender à norma NBR 5648 – Sistemas prediais de água fria para tubos de 6 metros e instalação seguindo a NBR 5626 – Instalação predial de água fria. |  | Tigre, Plastubos, Amanco, Plastilit, Fortlev, Krona. | Tubozan
5.22 | ADAPTADOR PVC SOLDAVEL, COM FLANGE E ANEL DE VEDACAO, 50 MM X 1 1/2", PARA CAIXA D'AGUA | UN | 30 |  |  |  | Adaptador de PVC soldável com flange e anel de vedação. Pressão suportada de até 750 kPa, (7,5 kgf/cm² ou 75 m.c.a.), à temperatura de 20 °C, sendo 4,0 kgf/cm² para pressão estática máxima e 2,0 kgf/cm² para eventuais sobrepressões, com uma variação de temperatura em função da pressão (de no máximo 45 °C). Atender à norma NBR 5648 – Sistemas prediais de água fria para tubos de 6 metros e instalação seguindo a NBR 5626 – Instalação predial de água fria. |  | Tigre, Plastubos, Amanco, Plastilit, Fortlev, Krona. | Tubozan
5.23 | ADAPTADOR PVC SOLDAVEL, COM FLANGE E ANEL DE VEDACAO, 40 MM X 1 1/4", PARA CAIXA D'AGUA | UN | 30 |  |  |  | Adaptador de PVC soldável com flange e anel de vedação. Pressão suportada de até 750 kPa, (7,5 kgf/cm² ou 75 m.c.a.), à temperatura de 20 °C, sendo 4,0 kgf/cm² para pressão estática máxima e 2,0 kgf/cm² para eventuais sobrepressões, com uma variação de temperatura em função da pressão (de no máximo 45 °C). Atender à norma NBR 5648 – Sistemas prediais de água fria para tubos de 6 metros e instalação seguindo a NBR 5626 – Instalação predial de água fria. |  | Tigre, Plastubos, Amanco, Plastilit, Fortlev, Krona. | Tubozan
5.24 | Adaptador curto, pvc rigido soldavel, c/ bolsa e rosca p/ registro, d= 32mm x 1" | un | 50 |  |  |  | Adaptador curto de PVC soldável. Pressão suportada de até 750 kPa, (7,5 kgf/cm² ou 75 m.c.a.), à temperatura de 20 °C, sendo 4,0 kgf/cm² para pressão estática máxima e 2,0 kgf/cm² para eventuais sobrepressões, com uma variação de temperatura em função da pressão (de no máximo 45 °C). Atender à norma NBR 5648 – Sistemas prediais de água fria para tubos de 6 metros e instalação seguindo a NBR 5626 – Instalação predial de água fria. |  | Tigre, Plastubos, Amanco, Plastilit, Fortlev, Krona. | Tubozan
5.25 | Adaptador curto, pvc rigido soldavel, c/ bolsa e rosca p/ registro, d= 50mm x 1 1/2" | un | 50 |  |  |  | Adaptador curto de PVC soldável. Pressão suportada de até 750 kPa, (7,5 kgf/cm² ou 75 m.c.a.), à temperatura de 20 °C, sendo 4,0 kgf/cm² para pressão estática máxima e 2,0 kgf/cm² para eventuais sobrepressões, com uma variação de temperatura em função da pressão (de no máximo 45 °C). Atender à norma NBR 5648 – Sistemas prediais de água fria para tubos de 6 metros e instalação seguindo a NBR 5626 – Instalação predial de água fria. |  | Tigre, Plastubos, Amanco, Plastilit, Fortlev, Krona. | Tubozan
5.26 | Adaptador curto, pvc rigido soldavel, c/ bolsa e rosca p/ registro, d= 60mm x 2 " | un | 30 |  |  |  | Adaptador curto de PVC soldável. Pressão suportada de até 750 kPa, (7,5 kgf/cm² ou 75 m.c.a.), à temperatura de 20 °C, sendo 4,0 kgf/cm² para pressão estática máxima e 2,0 kgf/cm² para eventuais sobrepressões, com uma variação de temperatura em função da pressão (de no máximo 45 °C). Atender à norma NBR 5648 – Sistemas prediais de água fria para tubos de 6 metros e instalação seguindo a NBR 5626 – Instalação predial de água fria. |  | Tigre, Plastubos, Amanco, Plastilit, Fortlev, Krona. | Tubozan
5.27 | Adaptador curto, pvc rigido soldavel, c/ bolsa e rosca p/ registro, d= 85mm x 3" | un | 30 |  |  |  | Adaptador curto de PVC soldável. Pressão suportada de até 750 kPa, (7,5 kgf/cm² ou 75 m.c.a.), à temperatura de 20 °C, sendo 4,0 kgf/cm² para pressão estática máxima e 2,0 kgf/cm² para eventuais sobrepressões, com uma variação de temperatura em função da pressão (de no máximo 45 °C). Atender à norma NBR 5648 – Sistemas prediais de água fria para tubos de 6 metros e instalação seguindo a NBR 5626 – Instalação predial de água fria. |  | Tigre, Plastubos, Amanco, Plastilit, Fortlev, Krona. | Tubozan
5.28 | ADESIVO PLASTICO PARA PVC, FRASCO COM 175 GR | UN | 100 |  |  |  | Adesivo plástico para tubulação e conexão de PVC rígido de DN 20 até DN 50 mm. Frasco de 175 gramas. Validade: acima de 12 meses. |  | Tigre, Amanco, | Plastubo, Tubozan, Plastilit, Krona, Fortlev
5.29 | ANEL BORRACHA, PARA TUBO/CONEXAO PVC PBA, DN 50 MM, PARA REDE AGUA | UN | 50 |  |  |  | Anel de borracha para vedação de tubulação.Pressão suportada de até 750 kPa, (7,5 kgf/cm² ou 75 m.c.a.), à temperatura de 20 °C, sendo 4,0 kgf/cm² para pressão estática máxima e 2,0 kgf/cm² para eventuais sobrepressões, com uma variação de temperatura em função da pressão (de no máximo 45 °C). Atender à norma NBR 5648 – Sistemas prediais de água fria para tubos de 6 metros e instalação seguindo a NBR 5626 – Instalação predial de água fria. |  | Tigre, Plastubos, Amanco, Plastilit, Fortlev, Krona. | Tubozan
5.30 | ANEL BORRACHA PBA 85mm | UN | 50 |  |  |  | Anel de borracha para vedação de tubulação.Pressão suportada de até 750 kPa, (7,5 kgf/cm² ou 75 m.c.a.), à temperatura de 20 °C, sendo 4,0 kgf/cm² para pressão estática máxima e 2,0 kgf/cm² para eventuais sobrepressões, com uma variação de temperatura em função da pressão (de no máximo 45 °C). Atender à norma NBR 5648 – Sistemas prediais de água fria para tubos de 6 metros e instalação seguindo a NBR 5626 – Instalação predial de água fria. |  | Tigre, Plastubos, Amanco, Plastilit, Fortlev, Krona. | Tubozan
5.31 | ANEL DE CERA PARA VEDACAO DE VASO SANITARIO- DECA | UN | 70 |  |  |  | Anel de vedação para vaso sanitário com guia plástica. Fabricado em borracha butílica e guia em plastico. |  | Tigre, Deca, Censi, Blukit, Higeban, Cipla, Amanco, | -
5.32 | BUCHA DE REDUCAO DE PVC, SOLDAVEL, CURTA, COM 32 X 25 MM, PARA AGUA FRIA PREDIAL | UN | 30 |  |  |  | Bucha de redução curta de PVC soldável. Pressão suportada de até 750 kPa, (7,5 kgf/cm² ou 75 m.c.a.), à temperatura de 20 °C, sendo 4,0 kgf/cm² para pressão estática máxima e 2,0 kgf/cm² para eventuais sobrepressões, com uma variação de temperatura em função da pressão (de no máximo 45 °C). Atender à norma NBR 5648 – Sistemas prediais de água fria para tubos de 6 metros e instalação seguindo a NBR 5626 – Instalação predial de água fria. |  | Tigre, Plastubos, Amanco, Plastilit, Fortlev, Krona. | Tubozan
5.33 | BUCHA DE REDUCAO DE PVC, SOLDAVEL, CURTA, COM 40 X 32 MM, PARA AGUA FRIA PREDIAL | UN | 30 |  |  |  | Bucha de redução curta de PVC soldável. Pressão suportada de até 750 kPa, (7,5 kgf/cm² ou 75 m.c.a.), à temperatura de 20 °C, sendo 4,0 kgf/cm² para pressão estática máxima e 2,0 kgf/cm² para eventuais sobrepressões, com uma variação de temperatura em função da pressão (de no máximo 45 °C). Atender à norma NBR 5648 – Sistemas prediais de água fria para tubos de 6 metros e instalação seguindo a NBR 5626 – Instalação predial de água fria. |  | Tigre, Plastubos, Amanco, Plastilit, Fortlev, Krona. | Tubozan
5.34 | BUCHA DE REDUCAO DE PVC, SOLDAVEL, CURTA, COM 50 X 40 MM, PARA AGUA FRIA PREDIAL | UN | 30 |  |  |  | Bucha de redução curta de PVC soldável. Pressão suportada de até 750 kPa, (7,5 kgf/cm² ou 75 m.c.a.), à temperatura de 20 °C, sendo 4,0 kgf/cm² para pressão estática máxima e 2,0 kgf/cm² para eventuais sobrepressões, com uma variação de temperatura em função da pressão (de no máximo 45 °C). Atender à norma NBR 5648 – Sistemas prediais de água fria para tubos de 6 metros e instalação seguindo a NBR 5626 – Instalação predial de água fria. |  | Tigre, Plastubos, Amanco, Plastilit, Krona. | Tubozan, Fortlev.
5.35 | BUCHA DE REDUCAO DE PVC, SOLDAVEL, CURTA, COM 60 X 50 MM, PARA AGUA FRIA PREDIAL | UN | 30 |  |  |  | Bucha de redução curta de PVC soldável. Pressão suportada de até 750 kPa, (7,5 kgf/cm² ou 75 m.c.a.), à temperatura de 20 °C, sendo 4,0 kgf/cm² para pressão estática máxima e 2,0 kgf/cm² para eventuais sobrepressões, com uma variação de temperatura em função da pressão (de no máximo 45 °C). Atender à norma NBR 5648 – Sistemas prediais de água fria para tubos de 6 metros e instalação seguindo a NBR 5626 – Instalação predial de água fria. |  | Tigre, Plastubos, Amanco, Plastilit, Krona. | Tubozan, Fortlev.
5.36 | BUCHA DE REDUCAO DE PVC, SOLDAVEL, CURTA, COM 75 X 60 MM, PARA AGUA FRIA PREDIAL | UN | 30 |  |  |  | Bucha de redução curta de PVC soldável. Pressão suportada de até 750 kPa, (7,5 kgf/cm² ou 75 m.c.a.), à temperatura de 20 °C, sendo 4,0 kgf/cm² para pressão estática máxima e 2,0 kgf/cm² para eventuais sobrepressões, com uma variação de temperatura em função da pressão (de no máximo 45 °C). Atender à norma NBR 5648 – Sistemas prediais de água fria para tubos de 6 metros e instalação seguindo a NBR 5626 – Instalação predial de água fria. |  | Tigre, Amanco, Plastilit, Fortlev, Krona. | Tubozan, Fortlev, Plastubos
5.37 | BUCHA DE REDUCAO DE PVC, SOLDAVEL, CURTA, COM 85 X 75 MM, PARA AGUA FRIA PREDIAL | UN | 30 |  |  |  | Bucha de redução curta de PVC soldável. Pressão suportada de até 750 kPa, (7,5 kgf/cm² ou 75 m.c.a.), à temperatura de 20 °C, sendo 4,0 kgf/cm² para pressão estática máxima e 2,0 kgf/cm² para eventuais sobrepressões, com uma variação de temperatura em função da pressão (de no máximo 45 °C). Atender à norma NBR 5648 – Sistemas prediais de água fria para tubos de 6 metros e instalação seguindo a NBR 5626 – Instalação predial de água fria. |  | Tigre, Amanco, Plastilit, Krona. | Tubozan, Fortlev, Plastubos
5.38 | BUCHA DE REDUCAO DE PVC, SOLDAVEL, LONGA, COM 40 X 25 MM, PARA AGUA FRIA PREDIAL | UN | 30 |  |  |  | Bucha de redução longa de PVC soldável. Pressão suportada de até 750 kPa, (7,5 kgf/cm² ou 75 m.c.a.), à temperatura de 20 °C, sendo 4,0 kgf/cm² para pressão estática máxima e 2,0 kgf/cm² para eventuais sobrepressões, com uma variação de temperatura em função da pressão (de no máximo 45 °C). Atender à norma NBR 5648 – Sistemas prediais de água fria para tubos de 6 metros e instalação seguindo a NBR 5626 – Instalação predial de água fria. |  | Tigre, Plastubos, Amanco, Plastilit, Fortlev, Krona. | Tubozan
5.39 | BUCHA DE REDUCAO DE PVC, SOLDAVEL, LONGA, COM 50 X 20 MM, PARA AGUA FRIA PREDIAL | UN | 30 |  |  |  | Bucha de redução longa de PVC soldável. Pressão suportada de até 750 kPa, (7,5 kgf/cm² ou 75 m.c.a.), à temperatura de 20 °C, sendo 4,0 kgf/cm² para pressão estática máxima e 2,0 kgf/cm² para eventuais sobrepressões, com uma variação de temperatura em função da pressão (de no máximo 45 °C). Atender à norma NBR 5648 – Sistemas prediais de água fria para tubos de 6 metros e instalação seguindo a NBR 5626 – Instalação predial de água fria. |  | Tigre, Plastubos, Amanco, Plastilit, Krona. | Tubozan, Fortlev,
5.40 | BUCHA DE REDUCAO DE PVC, SOLDAVEL, LONGA, COM 50 X 25 MM, PARA AGUA FRIA PREDIAL | UN | 30 |  |  |  | Bucha de redução longa de PVC soldável. Pressão suportada de até 750 kPa, (7,5 kgf/cm² ou 75 m.c.a.), à temperatura de 20 °C, sendo 4,0 kgf/cm² para pressão estática máxima e 2,0 kgf/cm² para eventuais sobrepressões, com uma variação de temperatura em função da pressão (de no máximo 45 °C). Atender à norma NBR 5648 – Sistemas prediais de água fria para tubos de 6 metros e instalação seguindo a NBR 5626 – Instalação predial de água fria. |  | Tigre, Plastubos, Amanco, Plastilit, Fortlev, Krona. | Tubozan
5.41 | BUCHA DE REDUCAO DE PVC, SOLDAVEL, LONGA, COM 50 X 32 MM, PARA AGUA FRIA PREDIAL | UN | 30 |  |  |  | Bucha de redução longa de PVC soldável. Pressão suportada de até 750 kPa, (7,5 kgf/cm² ou 75 m.c.a.), à temperatura de 20 °C, sendo 4,0 kgf/cm² para pressão estática máxima e 2,0 kgf/cm² para eventuais sobrepressões, com uma variação de temperatura em função da pressão (de no máximo 45 °C). Atender à norma NBR 5648 – Sistemas prediais de água fria para tubos de 6 metros e instalação seguindo a NBR 5626 – Instalação predial de água fria. |  | Tigre, Plastubos, Amanco, Plastilit, Fortlev, Krona. | Tubozan
5.42 | BUCHA DE REDUCAO DE PVC, SOLDAVEL, LONGA, COM 60 X 25 MM, PARA AGUA FRIA PREDIAL | UN | 30 |  |  |  | Bucha de redução longa de PVC soldável. Pressão suportada de até 750 kPa, (7,5 kgf/cm² ou 75 m.c.a.), à temperatura de 20 °C, sendo 4,0 kgf/cm² para pressão estática máxima e 2,0 kgf/cm² para eventuais sobrepressões, com uma variação de temperatura em função da pressão (de no máximo 45 °C). Atender à norma NBR 5648 – Sistemas prediais de água fria para tubos de 6 metros e instalação seguindo a NBR 5626 – Instalação predial de água fria. |  | Tigre, Plastubos, Amanco, Plastilit, Krona. | Tubozan, Fortlev,
5.43 | BUCHA DE REDUCAO DE PVC, SOLDAVEL, LONGA, COM 60 X 32 MM, PARA AGUA FRIA PREDIAL | UN | 30 |  |  |  | Bucha de redução longa de PVC soldável. Pressão suportada de até 750 kPa, (7,5 kgf/cm² ou 75 m.c.a.), à temperatura de 20 °C, sendo 4,0 kgf/cm² para pressão estática máxima e 2,0 kgf/cm² para eventuais sobrepressões, com uma variação de temperatura em função da pressão (de no máximo 45 °C). Atender à norma NBR 5648 – Sistemas prediais de água fria para tubos de 6 metros e instalação seguindo a NBR 5626 – Instalação predial de água fria. |  | Tigre, Plastubos, Amanco, Plastilit, Krona. | Tubozan, Fortlev,
5.44 | BUCHA DE REDUCAO DE PVC, SOLDAVEL, LONGA, COM 60 X 40 MM, PARA AGUA FRIA PREDIAL | UN | 30 |  |  |  | Bucha de redução longa de PVC soldável. Pressão suportada de até 750 kPa, (7,5 kgf/cm² ou 75 m.c.a.), à temperatura de 20 °C, sendo 4,0 kgf/cm² para pressão estática máxima e 2,0 kgf/cm² para eventuais sobrepressões, com uma variação de temperatura em função da pressão (de no máximo 45 °C). Atender à norma NBR 5648 – Sistemas prediais de água fria para tubos de 6 metros e instalação seguindo a NBR 5626 – Instalação predial de água fria. |  | Tigre, Plastubos, Amanco, Plastilit, Krona. | Tubozan, Fortlev,
5.45 | BUCHA DE REDUCAO DE PVC, SOLDAVEL, LONGA, COM 60 X 50 MM, PARA AGUA FRIA PREDIAL | UN | 30 |  |  |  | Bucha de redução longa de PVC soldável. Pressão suportada de até 750 kPa, (7,5 kgf/cm² ou 75 m.c.a.), à temperatura de 20 °C, sendo 4,0 kgf/cm² para pressão estática máxima e 2,0 kgf/cm² para eventuais sobrepressões, com uma variação de temperatura em função da pressão (de no máximo 45 °C). Atender à norma NBR 5648 – Sistemas prediais de água fria para tubos de 6 metros e instalação seguindo a NBR 5626 – Instalação predial de água fria. |  | Tigre, Plastubos, Amanco, Plastilit, Krona. | Tubozan, Fortlev,
5.46 | BUCHA DE REDUCAO DE PVC, SOLDAVEL, LONGA, COM 75 X 50 MM, PARA AGUA FRIA PREDIAL | UN | 30 |  |  |  | Bucha de redução longa de PVC soldável. Pressão suportada de até 750 kPa, (7,5 kgf/cm² ou 75 m.c.a.), à temperatura de 20 °C, sendo 4,0 kgf/cm² para pressão estática máxima e 2,0 kgf/cm² para eventuais sobrepressões, com uma variação de temperatura em função da pressão (de no máximo 45 °C). Atender à norma NBR 5648 – Sistemas prediais de água fria para tubos de 6 metros e instalação seguindo a NBR 5626 – Instalação predial de água fria. |  | Tigre, Amanco, Krona. | Tubozan, Fortlev, Plastilit, Plastubos.
5.47 | BUCHA DE REDUCAO DE PVC, SOLDAVEL, LONGA, COM 85 X 60 MM, PARA AGUA FRIA PREDIAL | UN | 30 |  |  |  | Bucha de redução longa de PVC soldável. Pressão suportada de até 750 kPa, (7,5 kgf/cm² ou 75 m.c.a.), à temperatura de 20 °C, sendo 4,0 kgf/cm² para pressão estática máxima e 2,0 kgf/cm² para eventuais sobrepressões, com uma variação de temperatura em função da pressão (de no máximo 45 °C). Atender à norma NBR 5648 – Sistemas prediais de água fria para tubos de 6 metros e instalação seguindo a NBR 5626 – Instalação predial de água fria. |  | Tigre, Amanco, Krona. | Tubozan, Fortlev, Plastilit, Plastubos.
5.48 | CAP PVC, SOLDAVEL, 25 MM, PARA AGUA FRIA PREDIAL | UN | 50 |  |  |  | CAP de PVC soldável. Pressão suportada de até 750 kPa, (7,5 kgf/cm² ou 75 m.c.a.), à temperatura de 20 °C, sendo 4,0 kgf/cm² para pressão estática máxima e 2,0 kgf/cm² para eventuais sobrepressões, com uma variação de temperatura em função da pressão (de no máximo 45 °C). Atender à norma NBR 5648 – Sistemas prediais de água fria para tubos de 6 metros e instalação seguindo a NBR 5626 – Instalação predial de água fria. |  | Krona, Fortlev, Plastilit, Amanco, Tigre, Plastubos | Tubozan
5.49 | CAP PVC, SOLDAVEL, 32 MM, PARA AGUA FRIA PREDIAL | UN | 50 |  |  |  | CAP de PVC soldável. Pressão suportada de até 750 kPa, (7,5 kgf/cm² ou 75 m.c.a.), à temperatura de 20 °C, sendo 4,0 kgf/cm² para pressão estática máxima e 2,0 kgf/cm² para eventuais sobrepressões, com uma variação de temperatura em função da pressão (de no máximo 45 °C). Atender à norma NBR 5648 – Sistemas prediais de água fria para tubos de 6 metros e instalação seguindo a NBR 5626 – Instalação predial de água fria. |  | Krona, Fortlev, Plastilit, Amanco, Tigre, Plastubos | Tubozan
5.50 | CAP PVC, SOLDAVEL, 40 MM, PARA AGUA FRIA PREDIAL | UN | 50 |  |  |  | CAP de PVC soldável. Pressão suportada de até 750 kPa, (7,5 kgf/cm² ou 75 m.c.a.), à temperatura de 20 °C, sendo 4,0 kgf/cm² para pressão estática máxima e 2,0 kgf/cm² para eventuais sobrepressões, com uma variação de temperatura em função da pressão (de no máximo 45 °C). Atender à norma NBR 5648 – Sistemas prediais de água fria para tubos de 6 metros e instalação seguindo a NBR 5626 – Instalação predial de água fria. |  | Krona, Fortlev, Plastilit, Amanco, Tigre, Plastubos | Tubozan
5.51 | CAP PVC, SOLDAVEL, 50 MM, PARA AGUA FRIA PREDIAL | UN | 50 |  |  |  | CAP de PVC soldável. Pressão suportada de até 750 kPa, (7,5 kgf/cm² ou 75 m.c.a.), à temperatura de 20 °C, sendo 4,0 kgf/cm² para pressão estática máxima e 2,0 kgf/cm² para eventuais sobrepressões, com uma variação de temperatura em função da pressão (de no máximo 45 °C). Atender à norma NBR 5648 – Sistemas prediais de água fria para tubos de 6 metros e instalação seguindo a NBR 5626 – Instalação predial de água fria. |  | Krona, Fortlev, Plastilit, Amanco, Tigre, Plastubos | Tubozan
5.52 | CAP PVC, SOLDAVEL, 60 MM, PARA AGUA FRIA PREDIAL | UN | 50 |  |  |  | CAP de PVC soldável. Pressão suportada de até 750 kPa, (7,5 kgf/cm² ou 75 m.c.a.), à temperatura de 20 °C, sendo 4,0 kgf/cm² para pressão estática máxima e 2,0 kgf/cm² para eventuais sobrepressões, com uma variação de temperatura em função da pressão (de no máximo 45 °C). Atender à norma NBR 5648 – Sistemas prediais de água fria para tubos de 6 metros e instalação seguindo a NBR 5626 – Instalação predial de água fria. |  | Krona, Fortlev, Plastilit, Amanco, Tigre, Plastubos | Tubozan
5.53 | CAP PVC, SOLDAVEL, 75 MM, PARA AGUA FRIA PREDIAL | UN | 50 |  |  |  | CAP de PVC soldável. Pressão suportada de até 750 kPa, (7,5 kgf/cm² ou 75 m.c.a.), à temperatura de 20 °C, sendo 4,0 kgf/cm² para pressão estática máxima e 2,0 kgf/cm² para eventuais sobrepressões, com uma variação de temperatura em função da pressão (de no máximo 45 °C). Atender à norma NBR 5648 – Sistemas prediais de água fria para tubos de 6 metros e instalação seguindo a NBR 5626 – Instalação predial de água fria. |  | Krona, Plastilit, Amanco, Tigre | Tubozan, Fortlev, Plastubos
5.54 | CAP PVC, SOLDAVEL, 85 MM, PARA AGUA FRIA PREDIAL | UN | 50 |  |  |  | CAP de PVC soldável. Pressão suportada de até 750 kPa, (7,5 kgf/cm² ou 75 m.c.a.), à temperatura de 20 °C, sendo 4,0 kgf/cm² para pressão estática máxima e 2,0 kgf/cm² para eventuais sobrepressões, com uma variação de temperatura em função da pressão (de no máximo 45 °C). Atender à norma NBR 5648 – Sistemas prediais de água fria para tubos de 6 metros e instalação seguindo a NBR 5626 – Instalação predial de água fria. |  | Krona, Plastilit, Amanco, Tigre | Tubozan, Fortlev, Plstilit, Plastubos
5.55 | CURVA DE PVC 45 GRAUS, SOLDAVEL, 25 MM, PARA AGUA FRIA PREDIAL (NBR 5648) | UN | 30 |  |  |  | Curva de PVC soldável. Pressão suportada de até 750 kPa, (7,5 kgf/cm² ou 75 m.c.a.), à temperatura de 20 °C, sendo 4,0 kgf/cm² para pressão estática máxima e 2,0 kgf/cm² para eventuais sobrepressões, com uma variação de temperatura em função da pressão (de no máximo 45 °C). Atender à norma NBR 5648 – Sistemas prediais de água fria para tubos de 6 metros e instalação seguindo a NBR 5626 – Instalação predial de água fria. |  | Tigre, Amanco, Fortlev, Krona | Plastilit, Plastubos, Tubozan
5.56 | CURVA DE PVC 45 GRAUS, SOLDAVEL, 32 MM, PARA AGUA FRIA PREDIAL (NBR 5648) | UN | 30 |  |  |  | Curva de PVC soldável. Pressão suportada de até 750 kPa, (7,5 kgf/cm² ou 75 m.c.a.), à temperatura de 20 °C, sendo 4,0 kgf/cm² para pressão estática máxima e 2,0 kgf/cm² para eventuais sobrepressões, com uma variação de temperatura em função da pressão (de no máximo 45 °C). Atender à norma NBR 5648 – Sistemas prediais de água fria para tubos de 6 metros e instalação seguindo a NBR 5626 – Instalação predial de água fria. |  | Tigre, Amanco, Fortlev, Krona | Plastilit, Plastubos, Tubozan
5.57 | CURVA DE PVC 45 GRAUS, SOLDAVEL, 40 MM, PARA AGUA FRIA PREDIAL (NBR 5648) | UN | 30 |  |  |  | Curva de PVC soldável. Pressão suportada de até 750 kPa, (7,5 kgf/cm² ou 75 m.c.a.), à temperatura de 20 °C, sendo 4,0 kgf/cm² para pressão estática máxima e 2,0 kgf/cm² para eventuais sobrepressões, com uma variação de temperatura em função da pressão (de no máximo 45 °C). Atender à norma NBR 5648 – Sistemas prediais de água fria para tubos de 6 metros e instalação seguindo a NBR 5626 – Instalação predial de água fria. |  | Tigre, Amanco, Fortlev, Krona | Plastilit, Plastubos, Tubozan
5.58 | CURVA DE PVC 45 GRAUS, SOLDAVEL, 50 MM, PARA AGUA FRIA PREDIAL (NBR 5648) | UN | 30 |  |  |  | Curva de PVC soldável. Pressão suportada de até 750 kPa, (7,5 kgf/cm² ou 75 m.c.a.), à temperatura de 20 °C, sendo 4,0 kgf/cm² para pressão estática máxima e 2,0 kgf/cm² para eventuais sobrepressões, com uma variação de temperatura em função da pressão (de no máximo 45 °C). Atender à norma NBR 5648 – Sistemas prediais de água fria para tubos de 6 metros e instalação seguindo a NBR 5626 – Instalação predial de água fria. |  | Tigre, Amanco, Plastilit, Fortlev, Krona | Plastubos, Tubozan
5.59 | CURVA DE PVC 45 GRAUS, SOLDAVEL, 60 MM, PARA AGUA FRIA PREDIAL (NBR 5648) | UN | 30 |  |  |  | Curva de PVC soldável. Pressão suportada de até 750 kPa, (7,5 kgf/cm² ou 75 m.c.a.), à temperatura de 20 °C, sendo 4,0 kgf/cm² para pressão estática máxima e 2,0 kgf/cm² para eventuais sobrepressões, com uma variação de temperatura em função da pressão (de no máximo 45 °C). Atender à norma NBR 5648 – Sistemas prediais de água fria para tubos de 6 metros e instalação seguindo a NBR 5626 – Instalação predial de água fria. |  | Tigre, Amanco, Plastilit, Fortlev, Krona | Plastubos, Tubozan
5.60 | CURVA DE PVC 45 GRAUS, SOLDAVEL, 75 MM, PARA AGUA FRIA PREDIAL (NBR 5648) | UN | 30 |  |  |  | Curva de PVC soldável. Pressão suportada de até 750 kPa, (7,5 kgf/cm² ou 75 m.c.a.), à temperatura de 20 °C, sendo 4,0 kgf/cm² para pressão estática máxima e 2,0 kgf/cm² para eventuais sobrepressões, com uma variação de temperatura em função da pressão (de no máximo 45 °C). Atender à norma NBR 5648 – Sistemas prediais de água fria para tubos de 6 metros e instalação seguindo a NBR 5626 – Instalação predial de água fria. |  | Tigre, Amanco, Krona | Plastilit, Plastubos, Fortlev, Tubozan
5.61 | CURVA DE PVC 45 GRAUS, SOLDAVEL, 85 MM, PARA AGUA FRIA PREDIAL (NBR 5648) | UN | 30 |  |  |  | Curva de PVC soldável. Pressão suportada de até 750 kPa, (7,5 kgf/cm² ou 75 m.c.a.), à temperatura de 20 °C, sendo 4,0 kgf/cm² para pressão estática máxima e 2,0 kgf/cm² para eventuais sobrepressões, com uma variação de temperatura em função da pressão (de no máximo 45 °C). Atender à norma NBR 5648 – Sistemas prediais de água fria para tubos de 6 metros e instalação seguindo a NBR 5626 – Instalação predial de água fria. |  | Tigre, Amanco, Krona | Plastilit, Plastubos, Fortlev, Tubozan
5.62 | CURVA DE PVC 90 GRAUS, SOLDAVEL, 25 MM, PARA AGUA FRIA PREDIAL (NBR 5648) | UN | 30 |  |  |  | Curva de PVC soldável. Pressão suportada de até 750 kPa, (7,5 kgf/cm² ou 75 m.c.a.), à temperatura de 20 °C, sendo 4,0 kgf/cm² para pressão estática máxima e 2,0 kgf/cm² para eventuais sobrepressões, com uma variação de temperatura em função da pressão (de no máximo 45 °C). Atender à norma NBR 5648 – Sistemas prediais de água fria para tubos de 6 metros e instalação seguindo a NBR 5626 – Instalação predial de água fria. |  | Tigre, Amanco, Krona, Plastilit, Plastubos
5.63 | CURVA DE PVC 90 GRAUS, SOLDAVEL, 32 MM, PARA AGUA FRIA PREDIAL (NBR 5648) | UN | 30 |  |  |  | Curva de PVC soldável. Pressão suportada de até 750 kPa, (7,5 kgf/cm² ou 75 m.c.a.), à temperatura de 20 °C, sendo 4,0 kgf/cm² para pressão estática máxima e 2,0 kgf/cm² para eventuais sobrepressões, com uma variação de temperatura em função da pressão (de no máximo 45 °C). Atender à norma NBR 5648 – Sistemas prediais de água fria para tubos de 6 metros e instalação seguindo a NBR 5626 – Instalação predial de água fria. |  | Tigre, Amanco, Krona, Plastilit, Plastubos
5.64 | CURVA DE PVC 90 GRAUS, SOLDAVEL, 40 MM, PARA AGUA FRIA PREDIAL (NBR 5648) | UN | 30 |  |  |  | Curva de PVC soldável. Pressão suportada de até 750 kPa, (7,5 kgf/cm² ou 75 m.c.a.), à temperatura de 20 °C, sendo 4,0 kgf/cm² para pressão estática máxima e 2,0 kgf/cm² para eventuais sobrepressões, com uma variação de temperatura em função da pressão (de no máximo 45 °C). Atender à norma NBR 5648 – Sistemas prediais de água fria para tubos de 6 metros e instalação seguindo a NBR 5626 – Instalação predial de água fria. |  | Tigre, Amanco, Krona, Plastilit, Plastubos
5.65 | CURVA DE PVC 90 GRAUS, SOLDAVEL, 50 MM, PARA AGUA FRIA PREDIAL (NBR 5648) | UN | 30 |  |  |  | Curva de PVC soldável. Pressão suportada de até 750 kPa, (7,5 kgf/cm² ou 75 m.c.a.), à temperatura de 20 °C, sendo 4,0 kgf/cm² para pressão estática máxima e 2,0 kgf/cm² para eventuais sobrepressões, com uma variação de temperatura em função da pressão (de no máximo 45 °C). Atender à norma NBR 5648 – Sistemas prediais de água fria para tubos de 6 metros e instalação seguindo a NBR 5626 – Instalação predial de água fria. |  | Tigre, Amanco, Krona, Plastilit, Plastubos
5.66 | CURVA DE PVC 90 GRAUS, SOLDAVEL, 60 MM, PARA AGUA FRIA PREDIAL (NBR 5648) | UN | 30 |  |  |  | Curva de PVC soldável. Pressão suportada de até 750 kPa, (7,5 kgf/cm² ou 75 m.c.a.), à temperatura de 20 °C, sendo 4,0 kgf/cm² para pressão estática máxima e 2,0 kgf/cm² para eventuais sobrepressões, com uma variação de temperatura em função da pressão (de no máximo 45 °C). Atender à norma NBR 5648 – Sistemas prediais de água fria para tubos de 6 metros e instalação seguindo a NBR 5626 – Instalação predial de água fria. |  | Tigre, Amanco, Krona, Plastilit, Plastubos
5.67 | CURVA DE PVC 90 GRAUS, SOLDAVEL, 75 MM, PARA AGUA FRIA PREDIAL (NBR 5648) | UN | 30 |  |  |  | Curva de PVC soldável. Pressão suportada de até 750 kPa, (7,5 kgf/cm² ou 75 m.c.a.), à temperatura de 20 °C, sendo 4,0 kgf/cm² para pressão estática máxima e 2,0 kgf/cm² para eventuais sobrepressões, com uma variação de temperatura em função da pressão (de no máximo 45 °C). Atender à norma NBR 5648 – Sistemas prediais de água fria para tubos de 6 metros e instalação seguindo a NBR 5626 – Instalação predial de água fria. |  | Tigre, Amanco, Krona | Plastilit, Plastubos, Fortlev, Tubozan
5.68 | CURVA DE PVC 90 GRAUS, SOLDAVEL, 85 MM, PARA AGUA FRIA PREDIAL (NBR 5648) | UN | 30 |  |  |  | Curva de PVC soldável. Pressão suportada de até 750 kPa, (7,5 kgf/cm² ou 75 m.c.a.), à temperatura de 20 °C, sendo 4,0 kgf/cm² para pressão estática máxima e 2,0 kgf/cm² para eventuais sobrepressões, com uma variação de temperatura em função da pressão (de no máximo 45 °C). Atender à norma NBR 5648 – Sistemas prediais de água fria para tubos de 6 metros e instalação seguindo a NBR 5626 – Instalação predial de água fria. |  | Tigre, Amanco, Krona | Plastilit, Plastubos, Fortlev, Tubozan
5.69 | FITA VEDA ROSCA EM ROLOS DE 18 MM X 50 M (L X C) | UN | 70 |  |  |  | Fita veda rosca fabricada 100% a base de resina PTFE - politetrafluoretileno não sinterizado. Atender à norma NBR 16368:2015 – Fitas de vedação PTFE não sinterizado - Dimensões, características físicas e químicas - Requisitos e métodos de ensaio. |  | Tigre, vonder, Amanco | Tupy, Forlon (Gool e Puma), Adere, Norton, Nove 54, Polyfita, Fitaflon, Novaflon, Vedah, Tubozan
5.70 | GRELHA PVC BRANCA QUADRADA, 150 X 150 MM | UN | 50 |  |  |  | Grelha plástica quadrada na cor branca. Fabricada em Polietileno (PE) ou PVC. Atender à norma NBR 8160 - Sistemas prediais de esgoto sanitário - Projeto e execução e a NBR 10844 - Instalações prediais de águas pluviais. |  | Tigre, Amanco, | Astra, Overtime, Plastilit, Krona.
5.71 | Hidrômetro d= 3/4", vazão = 5,0m3/h | un | 15 |  |  |  | Hidrômetro para água fria d= 3/4", vazão = 5,0m3/h. Atender à norma NBR NM 212:1999 – Medidores velocimétricos de água potável fria até 15 m³/h e ao INMETRO.
5.72 | Hidrômetro d= 1 1/2", vazão = 20,0m3/h | un | 10 |  |  |  | Hidrômetro para água fria d= 1 1/2", vazão = 20,0m3/h. Aprovado pelo INMETRO.
5.73 | JOELHO, PVC SOLDAVEL, 45 GRAUS, 25 MM, PARA AGUA FRIA PREDIAL | UN | 50 |  |  |  | Joelho de PVC soldável. Pressão suportada de até 750 kPa, (7,5 kgf/cm² ou 75 m.c.a.), à temperatura de 20 °C, sendo 4,0 kgf/cm² para pressão estática máxima e 2,0 kgf/cm² para eventuais sobrepressões, com uma variação de temperatura em função da pressão (de no máximo 45 °C). Atender à norma NBR 5648 – Sistemas prediais de água fria para tubos de 6 metros e instalação seguindo a NBR 5626 – Instalação predial de água fria. |  | Tigre, Amanco, Krona, Plastilit, Plastubos, Fortlev | Tubozan
5.74 | JOELHO, PVC SOLDAVEL, 45 GRAUS, 32 MM, PARA AGUA FRIA PREDIAL | UN | 50 |  |  |  | Joelho de PVC soldável. Pressão suportada de até 750 kPa, (7,5 kgf/cm² ou 75 m.c.a.), à temperatura de 20 °C, sendo 4,0 kgf/cm² para pressão estática máxima e 2,0 kgf/cm² para eventuais sobrepressões, com uma variação de temperatura em função da pressão (de no máximo 45 °C). Atender à norma NBR 5648 – Sistemas prediais de água fria para tubos de 6 metros e instalação seguindo a NBR 5626 – Instalação predial de água fria. |  | Tigre, Amanco, Krona, Plastilit, Plastubos, Fortlev | Tubozan
5.75 | JOELHO, PVC SOLDAVEL, 45 GRAUS, 40 MM, PARA AGUA FRIA PREDIAL | UN | 50 |  |  |  | Joelho de PVC soldável. Pressão suportada de até 750 kPa, (7,5 kgf/cm² ou 75 m.c.a.), à temperatura de 20 °C, sendo 4,0 kgf/cm² para pressão estática máxima e 2,0 kgf/cm² para eventuais sobrepressões, com uma variação de temperatura em função da pressão (de no máximo 45 °C). Atender à norma NBR 5648 – Sistemas prediais de água fria para tubos de 6 metros e instalação seguindo a NBR 5626 – Instalação predial de água fria. |  | Tigre, Amanco, Krona, Plastilit, Plastubos | Fortlev, Tubozan
5.76 | JOELHO, PVC SOLDAVEL, 45 GRAUS, 50 MM, PARA AGUA FRIA PREDIAL | UN | 50 |  |  |  | Joelho de PVC soldável. Pressão suportada de até 750 kPa, (7,5 kgf/cm² ou 75 m.c.a.), à temperatura de 20 °C, sendo 4,0 kgf/cm² para pressão estática máxima e 2,0 kgf/cm² para eventuais sobrepressões, com uma variação de temperatura em função da pressão (de no máximo 45 °C). Atender à norma NBR 5648 – Sistemas prediais de água fria para tubos de 6 metros e instalação seguindo a NBR 5626 – Instalação predial de água fria. |  | Tigre, Amanco, Krona, Plastilit, Plastubos, Fortlev | Tubozan
5.77 | JOELHO, PVC SOLDAVEL, 45 GRAUS, 60 MM, PARA AGUA FRIA PREDIAL | UN | 50 |  |  |  | Joelho de PVC soldável. Pressão suportada de até 750 kPa, (7,5 kgf/cm² ou 75 m.c.a.), à temperatura de 20 °C, sendo 4,0 kgf/cm² para pressão estática máxima e 2,0 kgf/cm² para eventuais sobrepressões, com uma variação de temperatura em função da pressão (de no máximo 45 °C). Atender à norma NBR 5648 – Sistemas prediais de água fria para tubos de 6 metros e instalação seguindo a NBR 5626 – Instalação predial de água fria. |  | Tigre, Amanco, Krona, Plastilit, Plastubos | Fortlev, Tubozan
5.78 | JOELHO, PVC SOLDAVEL, 45 GRAUS, 75 MM, PARA AGUA FRIA PREDIAL | UN | 50 |  |  |  | Joelho de PVC soldável. Pressão suportada de até 750 kPa, (7,5 kgf/cm² ou 75 m.c.a.), à temperatura de 20 °C, sendo 4,0 kgf/cm² para pressão estática máxima e 2,0 kgf/cm² para eventuais sobrepressões, com uma variação de temperatura em função da pressão (de no máximo 45 °C). Atender à norma NBR 5648 – Sistemas prediais de água fria para tubos de 6 metros e instalação seguindo a NBR 5626 – Instalação predial de água fria. |  | Tigre, Amanco, Krona, Plastilit | Plastubos, Fortlev, Tubozan
5.79 | JOELHO, PVC SOLDAVEL, 45 GRAUS, 85 MM, PARA AGUA FRIA PREDIAL | UN | 50 |  |  |  | Joelho de PVC soldável. Pressão suportada de até 750 kPa, (7,5 kgf/cm² ou 75 m.c.a.), à temperatura de 20 °C, sendo 4,0 kgf/cm² para pressão estática máxima e 2,0 kgf/cm² para eventuais sobrepressões, com uma variação de temperatura em função da pressão (de no máximo 45 °C). Atender à norma NBR 5648 – Sistemas prediais de água fria para tubos de 6 metros e instalação seguindo a NBR 5626 – Instalação predial de água fria. |  | Tigre, Amanco, Krona | Plastilit, Plastubos, Fortlev, Tubozan
5.80 | JOELHO PVC, SOLDAVEL, 90 GRAUS, 25 MM, PARA AGUA FRIA PREDIAL | UN | 150 |  |  |  | Joelho de PVC soldável. Pressão suportada de até 750 kPa, (7,5 kgf/cm² ou 75 m.c.a.), à temperatura de 20 °C, sendo 4,0 kgf/cm² para pressão estática máxima e 2,0 kgf/cm² para eventuais sobrepressões, com uma variação de temperatura em função da pressão (de no máximo 45 °C). Atender à norma NBR 5648 – Sistemas prediais de água fria para tubos de 6 metros e instalação seguindo a NBR 5626 – Instalação predial de água fria. |  | Tigre, Amanco, Krona, Plastilit, Plastubos, Fortlev | Tubozan
5.81 | JOELHO PVC, SOLDAVEL, 90 GRAUS, 32 MM, PARA AGUA FRIA PREDIAL | UN | 150 |  |  |  | Joelho de PVC soldável. Pressão suportada de até 750 kPa, (7,5 kgf/cm² ou 75 m.c.a.), à temperatura de 20 °C, sendo 4,0 kgf/cm² para pressão estática máxima e 2,0 kgf/cm² para eventuais sobrepressões, com uma variação de temperatura em função da pressão (de no máximo 45 °C). Atender à norma NBR 5648 – Sistemas prediais de água fria para tubos de 6 metros e instalação seguindo a NBR 5626 – Instalação predial de água fria. |  | Tigre, Amanco, Krona, Plastilit, Plastubos, Fortlev | Tubozan
5.82 | JOELHO PVC, SOLDAVEL, 90 GRAUS, 40 MM, PARA AGUA FRIA PREDIAL | UN | 50 |  |  |  | Joelho de PVC soldável. Pressão suportada de até 750 kPa, (7,5 kgf/cm² ou 75 m.c.a.), à temperatura de 20 °C, sendo 4,0 kgf/cm² para pressão estática máxima e 2,0 kgf/cm² para eventuais sobrepressões, com uma variação de temperatura em função da pressão (de no máximo 45 °C). Atender à norma NBR 5648 – Sistemas prediais de água fria para tubos de 6 metros e instalação seguindo a NBR 5626 – Instalação predial de água fria. |  | Tigre, Amanco, Krona, Plastilit, Plastubos, Fortlev | Tubozan
5.83 | JOELHO PVC, SOLDAVEL, 90 GRAUS, 50 MM, PARA AGUA FRIA PREDIAL | UN | 50 |  |  |  | Joelho de PVC soldável. Pressão suportada de até 750 kPa, (7,5 kgf/cm² ou 75 m.c.a.), à temperatura de 20 °C, sendo 4,0 kgf/cm² para pressão estática máxima e 2,0 kgf/cm² para eventuais sobrepressões, com uma variação de temperatura em função da pressão (de no máximo 45 °C). Atender à norma NBR 5648 – Sistemas prediais de água fria para tubos de 6 metros e instalação seguindo a NBR 5626 – Instalação predial de água fria. |  | Tigre, Amanco, Krona, Plastilit, Plastubos, Fortlev | Tubozan
5.84 | JOELHO PVC, SOLDAVEL, 90 GRAUS, 60 MM, PARA AGUA FRIA PREDIAL | UN | 50 |  |  |  | Joelho de PVC soldável. Pressão suportada de até 750 kPa, (7,5 kgf/cm² ou 75 m.c.a.), à temperatura de 20 °C, sendo 4,0 kgf/cm² para pressão estática máxima e 2,0 kgf/cm² para eventuais sobrepressões, com uma variação de temperatura em função da pressão (de no máximo 45 °C). Atender à norma NBR 5648 – Sistemas prediais de água fria para tubos de 6 metros e instalação seguindo a NBR 5626 – Instalação predial de água fria. |  | Tigre, Amanco, Krona, Plastilit, Plastubos | Fortlev, Tubozan
5.85 | JOELHO PVC, SOLDAVEL, 90 GRAUS, 85 MM, PARA AGUA FRIA PREDIAL | UN | 50 |  |  |  | Joelho de PVC soldável. Pressão suportada de até 750 kPa, (7,5 kgf/cm² ou 75 m.c.a.), à temperatura de 20 °C, sendo 4,0 kgf/cm² para pressão estática máxima e 2,0 kgf/cm² para eventuais sobrepressões, com uma variação de temperatura em função da pressão (de no máximo 45 °C). Atender à norma NBR 5648 – Sistemas prediais de água fria para tubos de 6 metros e instalação seguindo a NBR 5626 – Instalação predial de água fria. |  | Tigre, Amanco, Krona | Plastilit, Plastubos, Fortlev, Tubozan
5.86 | JOELHO, PVC SOLDAVEL, 90 GRAUS, 75 MM, PARA AGUA FRIA PREDIAL | UN | 20 |  |  |  | Joelho de PVC soldável. Pressão suportada de até 750 kPa, (7,5 kgf/cm² ou 75 m.c.a.), à temperatura de 20 °C, sendo 4,0 kgf/cm² para pressão estática máxima e 2,0 kgf/cm² para eventuais sobrepressões, com uma variação de temperatura em função da pressão (de no máximo 45 °C). Atender à norma NBR 5648 – Sistemas prediais de água fria para tubos de 6 metros e instalação seguindo a NBR 5626 – Instalação predial de água fria. |  | Tigre, Amanco, Krona, Plastilit | Plastubos, Fortlev, Tubozan
5.87 | JOELHO PVC, SOLDAVEL, COM BUCHA DE LATAO, 90 GRAUS, 25 MM X 3/4", PARA AGUA FRIA PREDIAL | UN | 50 |  |  |  | Joelho de PVC soldável com bucha de latão. Pressão suportada de até 750 kPa, (7,5 kgf/cm² ou 75 m.c.a.), à temperatura de 20 °C, sendo 4,0 kgf/cm² para pressão estática máxima e 2,0 kgf/cm² para eventuais sobrepressões, com uma variação de temperatura em função da pressão (de no máximo 45 °C). Atender à norma NBR 5648 – Sistemas prediais de água fria para tubos de 6 metros e instalação seguindo a NBR 5626 – Instalação predial de água fria. |  | Tigre, Amanco, Krona, Plastilit, Plastubos, Fortlev | Tubozan
5.88 | JOELHO PVC, SOLDAVEL, COM BUCHA DE LATAO, 90 GRAUS, 25 MM X 1/2", PARA AGUA FRIA PREDIAL | UN | 70 |  |  |  | Joelho de PVC soldável com bucha de latão. Pressão suportada de até 750 kPa, (7,5 kgf/cm² ou 75 m.c.a.), à temperatura de 20 °C, sendo 4,0 kgf/cm² para pressão estática máxima e 2,0 kgf/cm² para eventuais sobrepressões, com uma variação de temperatura em função da pressão (de no máximo 45 °C). Atender à norma NBR 5648 – Sistemas prediais de água fria para tubos de 6 metros e instalação seguindo a NBR 5626 – Instalação predial de água fria. |  | Tigre, Amanco, Krona, Plastilit, Plastubos, Fortlev | Tubozan
5.89 | JOELHO PVC, SOLDAVEL, COM BUCHA DE LATAO, 90 GRAUS, 32 MM X 3/4", PARA AGUA FRIA PREDIAL | UN | 50 |  |  |  | Joelho de PVC soldável com bucha de latão. Pressão suportada de até 750 kPa, (7,5 kgf/cm² ou 75 m.c.a.), à temperatura de 20 °C, sendo 4,0 kgf/cm² para pressão estática máxima e 2,0 kgf/cm² para eventuais sobrepressões, com uma variação de temperatura em função da pressão (de no máximo 45 °C). Atender à norma NBR 5648 – Sistemas prediais de água fria para tubos de 6 metros e instalação seguindo a NBR 5626 – Instalação predial de água fria. |  | Tigre, Amanco, Krona | Plastilit, Plastubos, Fortlev, Tubozan
5.90 | LUVA DE CORRER PARA TUBO SOLDAVEL, PVC, 25 MM, PARA AGUA FRIA PREDIAL | UN | 50 |  |  |  | Luva de correr de PVC. Pressão suportada de até 750 kPa, (7,5 kgf/cm² ou 75 m.c.a.), à temperatura de 20 °C, sendo 4,0 kgf/cm² para pressão estática máxima e 2,0 kgf/cm² para eventuais sobrepressões, com uma variação de temperatura em função da pressão (de no máximo 45 °C). Atender à norma NBR 5648 – Sistemas prediais de água fria para tubos de 6 metros e instalação seguindo a NBR 5626 – Instalação predial de água fria. |  | Tigre, Amanco, Krona, Plastilit, Plastubos | Fortlev, Tubozan
5.91 | LUVA DE CORRER PARA TUBO SOLDAVEL, PVC, 32 MM, PARA AGUA FRIA PREDIAL | UN | 50 |  |  |  | Luva de correr de PVC. Pressão suportada de até 750 kPa, (7,5 kgf/cm² ou 75 m.c.a.), à temperatura de 20 °C, sendo 4,0 kgf/cm² para pressão estática máxima e 2,0 kgf/cm² para eventuais sobrepressões, com uma variação de temperatura em função da pressão (de no máximo 45 °C). Atender à norma NBR 5648 – Sistemas prediais de água fria para tubos de 6 metros e instalação seguindo a NBR 5626 – Instalação predial de água fria. |  | Tigre, Amanco, Krona, Plastilit, Plastubos | Fortlev, Tubozan
5.92 | LUVA DE CORRER PARA TUBO SOLDAVEL, PVC, 50 MM, PARA AGUA FRIA PREDIAL | UN | 30 |  |  |  | Luva de correr de PVC. Pressão suportada de até 750 kPa, (7,5 kgf/cm² ou 75 m.c.a.), à temperatura de 20 °C, sendo 4,0 kgf/cm² para pressão estática máxima e 2,0 kgf/cm² para eventuais sobrepressões, com uma variação de temperatura em função da pressão (de no máximo 45 °C). Atender à norma NBR 5648 – Sistemas prediais de água fria para tubos de 6 metros e instalação seguindo a NBR 5626 – Instalação predial de água fria. |  | Tigre, Amanco, Krona, Plastilit, Plastubos | Fortlev, Tubozan
5.93 | LUVA DE CORRER PARA TUBO SOLDAVEL, PVC, 60 MM, PARA AGUA FRIA PREDIAL | UN | 30 |  |  |  | Luva de correr de PVC. Pressão suportada de até 750 kPa, (7,5 kgf/cm² ou 75 m.c.a.), à temperatura de 20 °C, sendo 4,0 kgf/cm² para pressão estática máxima e 2,0 kgf/cm² para eventuais sobrepressões, com uma variação de temperatura em função da pressão (de no máximo 45 °C). Atender à norma NBR 5648 – Sistemas prediais de água fria para tubos de 6 metros e instalação seguindo a NBR 5626 – Instalação predial de água fria. |  | Tigre, Amanco, Krona, Plastilit, Plastubos | Fortlev, Tubozan
5.94 | LUVA DE CORRER PVC SOLDAVEL 40mm | UN | 30 |  |  |  | Luva de correr de PVC. Pressão suportada de até 750 kPa, (7,5 kgf/cm² ou 75 m.c.a.), à temperatura de 20 °C, sendo 4,0 kgf/cm² para pressão estática máxima e 2,0 kgf/cm² para eventuais sobrepressões, com uma variação de temperatura em função da pressão (de no máximo 45 °C). Atender à norma NBR 5648 – Sistemas prediais de água fria para tubos de 6 metros e instalação seguindo a NBR 5626 – Instalação predial de água fria. |  | Tigre, Amanco, Krona, Plastilit, Plastubos | Fortlev, Tubozan
5.95 | LUVA DE CORRER, PVC PBA, JE, DN 75 / DE 85 MM, PARA REDE AGUA (NBR 10351) | UN | 50 |  |  |  | Luva de correr de PVC. Pressão suportada de até 750 kPa, (7,5 kgf/cm² ou 75 m.c.a.), à temperatura de 20 °C, sendo 4,0 kgf/cm² para pressão estática máxima e 2,0 kgf/cm² para eventuais sobrepressões, com uma variação de temperatura em função da pressão (de no máximo 45 °C). Atender à norma NBR 5648 – Sistemas prediais de água fria para tubos de 6 metros e instalação seguindo a NBR 5626 – Instalação predial de água fria. |  | - | Tigre, Amanco, Krona, Plastilit, Plastubos, Fortlev, Tubozan
5.96 | LUVA PVC SOLDAVEL, 25 MM, PARA AGUA FRIA PREDIAL | UN | 150 |  |  |  | Luva soldável de PVC. Pressão suportada de até 750 kPa, (7,5 kgf/cm² ou 75 m.c.a.), à temperatura de 20 °C, sendo 4,0 kgf/cm² para pressão estática máxima e 2,0 kgf/cm² para eventuais sobrepressões, com uma variação de temperatura em função da pressão (de no máximo 45 °C). Atender à norma NBR 5648 – Sistemas prediais de água fria para tubos de 6 metros e instalação seguindo a NBR 5626 – Instalação predial de água fria. |  | Tigre, Amanco, Krona, Plastilit, Plastubos, Fortlev
5.97 | LUVA PVC SOLDAVEL, 32 MM, PARA AGUA FRIA PREDIAL | UN | 150 |  |  |  | Luva soldável de PVC. Pressão suportada de até 750 kPa, (7,5 kgf/cm² ou 75 m.c.a.), à temperatura de 20 °C, sendo 4,0 kgf/cm² para pressão estática máxima e 2,0 kgf/cm² para eventuais sobrepressões, com uma variação de temperatura em função da pressão (de no máximo 45 °C). Atender à norma NBR 5648 – Sistemas prediais de água fria para tubos de 6 metros e instalação seguindo a NBR 5626 – Instalação predial de água fria. |  | Tigre, Amanco, Krona, Plastilit, Plastubos, Fortlev
5.98 | LUVA PVC SOLDAVEL, 40 MM, PARA AGUA FRIA PREDIAL | UN | 50 |  |  |  | Luva soldável de PVC. Pressão suportada de até 750 kPa, (7,5 kgf/cm² ou 75 m.c.a.), à temperatura de 20 °C, sendo 4,0 kgf/cm² para pressão estática máxima e 2,0 kgf/cm² para eventuais sobrepressões, com uma variação de temperatura em função da pressão (de no máximo 45 °C). Atender à norma NBR 5648 – Sistemas prediais de água fria para tubos de 6 metros e instalação seguindo a NBR 5626 – Instalação predial de água fria. |  | Tigre, Amanco, Krona, Plastilit, Plastubos, Fortlev
5.99 | LUVA PVC SOLDAVEL, 50 MM, PARA AGUA FRIA PREDIAL | UN | 50 |  |  |  | Luva soldável de PVC. Pressão suportada de até 750 kPa, (7,5 kgf/cm² ou 75 m.c.a.), à temperatura de 20 °C, sendo 4,0 kgf/cm² para pressão estática máxima e 2,0 kgf/cm² para eventuais sobrepressões, com uma variação de temperatura em função da pressão (de no máximo 45 °C). Atender à norma NBR 5648 – Sistemas prediais de água fria para tubos de 6 metros e instalação seguindo a NBR 5626 – Instalação predial de água fria. |  | Tigre, Amanco, Krona, Plastilit, Plastubos, Fortlev
5.100 | LUVA PVC SOLDAVEL, 60 MM, PARA AGUA FRIA PREDIAL | UN | 50 |  |  |  | Luva soldável de PVC. Pressão suportada de até 750 kPa, (7,5 kgf/cm² ou 75 m.c.a.), à temperatura de 20 °C, sendo 4,0 kgf/cm² para pressão estática máxima e 2,0 kgf/cm² para eventuais sobrepressões, com uma variação de temperatura em função da pressão (de no máximo 45 °C). Atender à norma NBR 5648 – Sistemas prediais de água fria para tubos de 6 metros e instalação seguindo a NBR 5626 – Instalação predial de água fria. |  | Tigre, Amanco, Krona, Plastilit, Plastubos | Fortlev, Tubozan
5.101 | LUVA PVC SOLDAVEL, 75 MM, PARA AGUA FRIA PREDIAL | UN | 50 |  |  |  | Luva soldável de PVC. Pressão suportada de até 750 kPa, (7,5 kgf/cm² ou 75 m.c.a.), à temperatura de 20 °C, sendo 4,0 kgf/cm² para pressão estática máxima e 2,0 kgf/cm² para eventuais sobrepressões, com uma variação de temperatura em função da pressão (de no máximo 45 °C). Atender à norma NBR 5648 – Sistemas prediais de água fria para tubos de 6 metros e instalação seguindo a NBR 5626 – Instalação predial de água fria. |  | Tigre, Amanco, Krona, Plastilit | Plastubos, Fortlev, Tubozan
5.102 | LUVA PVC SOLDAVEL, 85 MM, PARA AGUA FRIA PREDIAL | UN | 50 |  |  |  | Luva soldável de PVC. Pressão suportada de até 750 kPa, (7,5 kgf/cm² ou 75 m.c.a.), à temperatura de 20 °C, sendo 4,0 kgf/cm² para pressão estática máxima e 2,0 kgf/cm² para eventuais sobrepressões, com uma variação de temperatura em função da pressão (de no máximo 45 °C). Atender à norma NBR 5648 – Sistemas prediais de água fria para tubos de 6 metros e instalação seguindo a NBR 5626 – Instalação predial de água fria. |  | Tigre, Amanco, Krona | Plastilit, Plastubos, Fortlev, Tubozan
5.103 | LUVA SOLDAVEL COM BUCHA DE LATAO, PVC, 25 MM X 3/4" | UN | 100 |  |  |  | Luva de PVC soldável com bucha de latão. Pressão suportada de até 750 kPa, (7,5 kgf/cm² ou 75 m.c.a.), à temperatura de 20 °C, sendo 4,0 kgf/cm² para pressão estática máxima e 2,0 kgf/cm² para eventuais sobrepressões, com uma variação de temperatura em função da pressão (de no máximo 45 °C). Atender à norma NBR 5648 – Sistemas prediais de água fria para tubos de 6 metros e instalação seguindo a NBR 5626 – Instalação predial de água fria. |  | Tigre, Amanco, Krona, Plastilit, Plastubos, Fortlev | Tubozan
5.104 | LUVA SOLDAVEL COM BUCHA DE LATAO, PVC, 25 MM X 1/2" | UN | 100 |  |  |  | Luva de PVC soldável com bucha de latão. Pressão suportada de até 750 kPa, (7,5 kgf/cm² ou 75 m.c.a.), à temperatura de 20 °C, sendo 4,0 kgf/cm² para pressão estática máxima e 2,0 kgf/cm² para eventuais sobrepressões, com uma variação de temperatura em função da pressão (de no máximo 45 °C). Atender à norma NBR 5648 – Sistemas prediais de água fria para tubos de 6 metros e instalação seguindo a NBR 5626 – Instalação predial de água fria. |  | Tigre, Amanco, Krona, Plastilit, Plastubos, Fortlev | Tubozan
5.105 | LUVA SOLDAVEL COM BUCHA DE LATAO, PVC, 32 MM X 1" | UN | 100 |  |  |  | Luva de PVC soldável com bucha de latão. Pressão suportada de até 750 kPa, (7,5 kgf/cm² ou 75 m.c.a.), à temperatura de 20 °C, sendo 4,0 kgf/cm² para pressão estática máxima e 2,0 kgf/cm² para eventuais sobrepressões, com uma variação de temperatura em função da pressão (de no máximo 45 °C). Atender à norma NBR 5648 – Sistemas prediais de água fria para tubos de 6 metros e instalação seguindo a NBR 5626 – Instalação predial de água fria. |  | Tigre, Amanco | Krona, Plastilit, Plastubos, Fortlev, Tubozan
5.106 | PLUG PVC ROSCAVEL, 1/2", AGUA FRIA PREDIAL (NBR 5648) | UN | 50 |  |  |  | Plug roscável de PVC. Pressão suportada de até 750 kPa, (7,5 kgf/cm² ou 75 m.c.a.), à temperatura de 20 °C. As roscar devem atender a Norma Rosca ABNT ISO 7 - Rosca para tubos onde a junta de vedação sob pressão é feita pela rosca. |  | Tigre, Amanco, Krona, Plastubos | Plastilit, Fortlev, Tubozan
5.107 | PLUG PVC, ROSCAVEL 3/4", PARA AGUA FRIA PREDIAL | UN | 50 |  |  |  | Plug roscável de PVC. Pressão suportada de até 750 kPa, (7,5 kgf/cm² ou 75 m.c.a.), à temperatura de 20 °C. As roscar devem atender a Norma Rosca ABNT ISO 7 - Rosca para tubos onde a junta de vedação sob pressão é feita pela rosca. |  | Tigre, Amanco, Krona, Plastubos | Plastilit, Fortlev, Tubozan
5.108 | PLUG PVC, ROSCAVEL 1", PARA AGUA FRIA PREDIAL | UN | 20 |  |  |  | Plug roscável de PVC. Pressão suportada de até 750 kPa, (7,5 kgf/cm² ou 75 m.c.a.), à temperatura de 20 °C. As roscar devem atender a Norma Rosca ABNT ISO 7 - Rosca para tubos onde a junta de vedação sob pressão é feita pela rosca. |  | Tigre, Amanco, Krona, Plastubos | Plastilit, Fortlev, Tubozan
5.109 | Registro de pressão amarelo 3/4´, sem canopla ref. Deca ou equivalente | UN | 50 |  |  |  | Registro de pressão em latão ou liga de cobre. Atender à norma NBR NBR15704-1: 2011 - Registro - Requisitos e métodos de ensaio Parte 1: Registros de pressão. Garantia mínima do fabricante de 5 anos. |  | Deca, Docol, Higiban | Real, Fibramar
5.110 | REGISTRO DE ESFERA, PVC, COM VOLANTE, VS, SOLDAVEL, DN 25 MM, COM CORPO DIVIDIDO | UN | 50 |  |  |  | Registro de esfera soldável com corpo dividido fabricado em PVC. Funcionamento com 1/4 de volta. Volante na cor laranja para facilitar a localização. Presão de serviço até 16 Kgf/cm² a temperatura de 25 °C. |  | Tigre, Amanco, Fortlev
5.111 | REGISTRO DE ESFERA, PVC, COM VOLANTE, VS, SOLDAVEL, DN 32 MM, COM CORPO DIVIDIDO | UN | 50 |  |  |  | Registro de esfera soldável com corpo dividido fabricado em PVC. Funcionamento com 1/4 de volta. Volante na cor laranja para facilitar a localização. Presão de serviço até 16 Kgf/cm² a temperatura de 25 °C. |  | Tigre, Amanco, Fortlev
5.112 | REGISTRO DE ESFERA, PVC, COM VOLANTE, VS, SOLDAVEL, DN 40 MM, COM CORPO DIVIDIDO | UN | 50 |  |  |  | Registro de esfera soldável com corpo dividido fabricado em PVC. Funcionamento com 1/4 de volta. Volante na cor laranja para facilitar a localização. Presão de serviço até 10 Kgf/cm² a temperatura de 25 °C. |  | Tigre, Amanco
5.113 | REGISTRO DE ESFERA, PVC, COM VOLANTE, VS, SOLDAVEL, DN 50 MM, COM CORPO DIVIDIDO | UN | 50 |  |  |  | Registro de esfera soldável com corpo dividido fabricado em PVC. Funcionamento com 1/4 de volta. Volante na cor laranja para facilitar a localização. Presão de serviço até 10 Kgf/cm² a temperatura de 25 °C. |  | Tigre, Amanco, Fortlev
5.114 | REGISTRO DE ESFERA, PVC, COM VOLANTE, VS, SOLDAVEL, DN 60 MM, COM CORPO DIVIDIDO | UN | 30 |  |  |  | Registro de esfera soldável com corpo dividido fabricado em PVC. Funcionamento com 1/4 de volta. Volante na cor laranja para facilitar a localização. Presão de serviço até 10 Kgf/cm² a temperatura de 25 °C. |  | Tigre, Amanco
5.115 | Registro PVC esfera vs soldável dn 75 | UN | 20 |  |  |  | Registro de esfera soldável com corpo dividido fabricado em PVC. Funcionamento com 1/4 de volta. Volante na cor laranja para facilitar a localização. Presão de serviço até 10 Kgf/cm² a temperatura de 25 °C.
5.116 | TE PVC, SOLDAVEL, COM BUCHA DE LATAO NA BOLSA CENTRAL, 90 GRAUS, 25 MM X 1/2", PARA AGUA FRIA PREDIAL | UN | 50 |  |  |  | Tê de PVC soldável com bucha de latão na bolsa central. Pressão suportada de até 750 kPa, (7,5 kgf/cm² ou 75 m.c.a.), à temperatura de 20 °C, sendo 4,0 kgf/cm² para pressão estática máxima e 2,0 kgf/cm² para eventuais sobrepressões, com uma variação de temperatura em função da pressão (de no máximo 45 °C). Atender à norma NBR 5648 – Sistemas prediais de água fria para tubos de 6 metros e instalação seguindo a NBR 5626 – Instalação predial de água fria. |  | Tigre, Amanco, Krona, Plastilit, Plastubos, Fortlev | Tubozan
5.117 | TE PVC, SOLDAVEL, COM BUCHA DE LATAO NA BOLSA CENTRAL, 90 GRAUS, 25 MM X 3/4", PARA AGUA FRIA PREDIAL | UN | 50 |  |  |  | Tê de PVC soldável com bucha de latão na bolsa central. Pressão suportada de até 750 kPa, (7,5 kgf/cm² ou 75 m.c.a.), à temperatura de 20 °C, sendo 4,0 kgf/cm² para pressão estática máxima e 2,0 kgf/cm² para eventuais sobrepressões, com uma variação de temperatura em função da pressão (de no máximo 45 °C). Atender à norma NBR 5648 – Sistemas prediais de água fria para tubos de 6 metros e instalação seguindo a NBR 5626 – Instalação predial de água fria. |  | Tigre, Amanco, Krona, Plastilit, Plastubos, Fortlev | Tubozan
5.118 | TE PVC, SOLDAVEL, COM BUCHA DE LATAO NA BOLSA CENTRAL, 90 GRAUS, 32 MM X 3/4", PARA AGUA FRIA PREDIAL | UN | 50 |  |  |  | Tê de PVC soldável com bucha de latão na bolsa central. Pressão suportada de até 750 kPa, (7,5 kgf/cm² ou 75 m.c.a.), à temperatura de 20 °C, sendo 4,0 kgf/cm² para pressão estática máxima e 2,0 kgf/cm² para eventuais sobrepressões, com uma variação de temperatura em função da pressão (de no máximo 45 °C). Atender à norma NBR 5648 – Sistemas prediais de água fria para tubos de 6 metros e instalação seguindo a NBR 5626 – Instalação predial de água fria. |  | Tigre, Krona | Amanco, Plastilit, Plastubos, Fortlev, Tubozan
5.119 | TE SOLDAVEL, PVC, 90 GRAUS, 25 MM, PARA AGUA FRIA PREDIAL (NBR 5648) | UN | 150 |  |  |  | Tê soldável de PVC. Pressão suportada de até 750 kPa, (7,5 kgf/cm² ou 75 m.c.a.), à temperatura de 20 °C, sendo 4,0 kgf/cm² para pressão estática máxima e 2,0 kgf/cm² para eventuais sobrepressões, com uma variação de temperatura em função da pressão (de no máximo 45 °C). Atender à norma NBR 5648 – Sistemas prediais de água fria para tubos de 6 metros e instalação seguindo a NBR 5626 – Instalação predial de água fria. |  | Tigre, Amanco, Krona, Plastilit, Plastubos, Fortlev | Tubozan
5.120 | TE SOLDAVEL, PVC, 90 GRAUS, 32 MM, PARA AGUA FRIA PREDIAL (NBR 5648) | UN | 150 |  |  |  | Tê soldável de PVC. Pressão suportada de até 750 kPa, (7,5 kgf/cm² ou 75 m.c.a.), à temperatura de 20 °C, sendo 4,0 kgf/cm² para pressão estática máxima e 2,0 kgf/cm² para eventuais sobrepressões, com uma variação de temperatura em função da pressão (de no máximo 45 °C). Atender à norma NBR 5648 – Sistemas prediais de água fria para tubos de 6 metros e instalação seguindo a NBR 5626 – Instalação predial de água fria. |  | Tigre, Amanco, Krona, Plastilit, Plastubos, Fortlev | Tubozan
5.121 | TE SOLDAVEL, PVC, 90 GRAUS, 40 MM, PARA AGUA FRIA PREDIAL (NBR 5648) | UN | 50 |  |  |  | Tê soldável de PVC. Pressão suportada de até 750 kPa, (7,5 kgf/cm² ou 75 m.c.a.), à temperatura de 20 °C, sendo 4,0 kgf/cm² para pressão estática máxima e 2,0 kgf/cm² para eventuais sobrepressões, com uma variação de temperatura em função da pressão (de no máximo 45 °C). Atender à norma NBR 5648 – Sistemas prediais de água fria para tubos de 6 metros e instalação seguindo a NBR 5626 – Instalação predial de água fria. |  | Tigre, Amanco, Krona, Plastilit, Plastubos | Fortlev, Tubozan
5.122 | TE SOLDAVEL, PVC, 90 GRAUS,50 MM, PARA AGUA FRIA PREDIAL (NBR 5648) | UN | 50 |  |  |  | Tê soldável de PVC. Pressão suportada de até 750 kPa, (7,5 kgf/cm² ou 75 m.c.a.), à temperatura de 20 °C, sendo 4,0 kgf/cm² para pressão estática máxima e 2,0 kgf/cm² para eventuais sobrepressões, com uma variação de temperatura em função da pressão (de no máximo 45 °C). Atender à norma NBR 5648 – Sistemas prediais de água fria para tubos de 6 metros e instalação seguindo a NBR 5626 – Instalação predial de água fria. |  | Tigre, Amanco, Krona, Plastilit, Plastubos, Fortlev | Tubozan
5.123 | TE SOLDAVEL, PVC, 90 GRAUS, 60 MM, PARA AGUA FRIA PREDIAL (NBR 5648) | UN | 50 |  |  |  | Tê soldável de PVC. Pressão suportada de até 750 kPa, (7,5 kgf/cm² ou 75 m.c.a.), à temperatura de 20 °C, sendo 4,0 kgf/cm² para pressão estática máxima e 2,0 kgf/cm² para eventuais sobrepressões, com uma variação de temperatura em função da pressão (de no máximo 45 °C). Atender à norma NBR 5648 – Sistemas prediais de água fria para tubos de 6 metros e instalação seguindo a NBR 5626 – Instalação predial de água fria. |  | Tigre, Amanco, Krona, Plastilit, Plastubos | Fortlev, Tubozan
5.124 | TE SOLDAVEL, PVC, 90 GRAUS, 75 MM, PARA AGUA FRIA PREDIAL (NBR 5648) | UN | 50 |  |  |  | Tê soldável de PVC. Pressão suportada de até 750 kPa, (7,5 kgf/cm² ou 75 m.c.a.), à temperatura de 20 °C, sendo 4,0 kgf/cm² para pressão estática máxima e 2,0 kgf/cm² para eventuais sobrepressões, com uma variação de temperatura em função da pressão (de no máximo 45 °C). Atender à norma NBR 5648 – Sistemas prediais de água fria para tubos de 6 metros e instalação seguindo a NBR 5626 – Instalação predial de água fria. |  | Tigre, Amanco, Krona, Plastilit | Plastubos, Fortlev, Tubozan
5.125 | TE SOLDAVEL, PVC, 90 GRAUS, 85 MM, PARA AGUA FRIA PREDIAL (NBR 5648) | UN | 30 |  |  |  | Tê soldável de PVC. Pressão suportada de até 750 kPa, (7,5 kgf/cm² ou 75 m.c.a.), à temperatura de 20 °C, sendo 4,0 kgf/cm² para pressão estática máxima e 2,0 kgf/cm² para eventuais sobrepressões, com uma variação de temperatura em função da pressão (de no máximo 45 °C). Atender à norma NBR 5648 – Sistemas prediais de água fria para tubos de 6 metros e instalação seguindo a NBR 5626 – Instalação predial de água fria. |  | Tigre, Amanco, Krona, | Plastilit, Plastubos, Fortlev, Tubozan
5.126 | TE DE REDUCAO, PVC, SOLDAVEL, 90 GRAUS, 32 MM X 25 MM, PARA AGUA FRIA PREDIAL | UN | 50 |  |  |  | Tê de redução soldável de PVC. Pressão suportada de até 750 kPa, (7,5 kgf/cm² ou 75 m.c.a.), à temperatura de 20 °C, sendo 4,0 kgf/cm² para pressão estática máxima e 2,0 kgf/cm² para eventuais sobrepressões, com uma variação de temperatura em função da pressão (de no máximo 45 °C). Atender à norma NBR 5648 – Sistemas prediais de água fria para tubos de 6 metros e instalação seguindo a NBR 5626 – Instalação predial de água fria. |  | Tigre, Amanco, Krona, Plastilit, Plastubos, Fortlev | Tubozan
5.127 | TE DE REDUCAO, PVC, SOLDAVEL, 90 GRAUS, 40 MM X 32 MM, PARA AGUA FRIA PREDIAL | UN | 50 |  |  |  | Tê de redução soldável de PVC. Pressão suportada de até 750 kPa, (7,5 kgf/cm² ou 75 m.c.a.), à temperatura de 20 °C, sendo 4,0 kgf/cm² para pressão estática máxima e 2,0 kgf/cm² para eventuais sobrepressões, com uma variação de temperatura em função da pressão (de no máximo 45 °C). Atender à norma NBR 5648 – Sistemas prediais de água fria para tubos de 6 metros e instalação seguindo a NBR 5626 – Instalação predial de água fria. |  | Tigre, Amanco, Krona, Plastilit, Plastubos | Fortlev, Tubozan
5.128 | TE DE REDUCAO, PVC, SOLDAVEL, 90 GRAUS, 50 MM X 32 MM, PARA AGUA FRIA PREDIAL | UN | 50 |  |  |  | Tê de redução soldável de PVC. Pressão suportada de até 750 kPa, (7,5 kgf/cm² ou 75 m.c.a.), à temperatura de 20 °C, sendo 4,0 kgf/cm² para pressão estática máxima e 2,0 kgf/cm² para eventuais sobrepressões, com uma variação de temperatura em função da pressão (de no máximo 45 °C). Atender à norma NBR 5648 – Sistemas prediais de água fria para tubos de 6 metros e instalação seguindo a NBR 5626 – Instalação predial de água fria. |  | Tigre, Amanco, Krona, Plastilit, Plastubos | Fortlev, Tubozan
5.129 | TE DE REDUCAO, PVC, SOLDAVEL, 90 GRAUS, 85 MM X 60 MM, PARA AGUA FRIA PREDIAL | UN | 50 |  |  |  | Tê de redução soldável de PVC. Pressão suportada de até 750 kPa, (7,5 kgf/cm² ou 75 m.c.a.), à temperatura de 20 °C, sendo 4,0 kgf/cm² para pressão estática máxima e 2,0 kgf/cm² para eventuais sobrepressões, com uma variação de temperatura em função da pressão (de no máximo 45 °C). Atender à norma NBR 5648 – Sistemas prediais de água fria para tubos de 6 metros e instalação seguindo a NBR 5626 – Instalação predial de água fria. |  | Tigre, Amanco, Krona | Plastilit, Plastubos, Fortlev, Tubozan
5.130 | TE DE REDUCAO, PVC, SOLDAVEL, 90 GRAUS, 75 MM X 50 MM, PARA AGUA FRIA PREDIAL | UN | 50 |  |  |  | Tê de redução soldável de PVC. Pressão suportada de até 750 kPa, (7,5 kgf/cm² ou 75 m.c.a.), à temperatura de 20 °C, sendo 4,0 kgf/cm² para pressão estática máxima e 2,0 kgf/cm² para eventuais sobrepressões, com uma variação de temperatura em função da pressão (de no máximo 45 °C). Atender à norma NBR 5648 – Sistemas prediais de água fria para tubos de 6 metros e instalação seguindo a NBR 5626 – Instalação predial de água fria. |  | Tigre, Amanco, Krona | Plastilit, Plastubos, Fortlev, Tubozan
5.131 | TE DE REDUCAO, PVC, SOLDAVEL, 90 GRAUS, 50 MM X 40 MM, PARA AGUA FRIA PREDIAL | UN | 50 |  |  |  | Tê de redução soldável de PVC. Pressão suportada de até 750 kPa, (7,5 kgf/cm² ou 75 m.c.a.), à temperatura de 20 °C, sendo 4,0 kgf/cm² para pressão estática máxima e 2,0 kgf/cm² para eventuais sobrepressões, com uma variação de temperatura em função da pressão (de no máximo 45 °C). Atender à norma NBR 5648 – Sistemas prediais de água fria para tubos de 6 metros e instalação seguindo a NBR 5626 – Instalação predial de água fria. |  | Tigre, Amanco, Krona, Plastilit, Plastubos | Fortlev, Tubozan
5.132 | TE DE REDUCAO, PVC, SOLDAVEL, 90 GRAUS, 50 MM X 25 MM, PARA AGUA FRIA PREDIAL | UN | 50 |  |  |  | Tê de redução soldável de PVC. Pressão suportada de até 750 kPa, (7,5 kgf/cm² ou 75 m.c.a.), à temperatura de 20 °C, sendo 4,0 kgf/cm² para pressão estática máxima e 2,0 kgf/cm² para eventuais sobrepressões, com uma variação de temperatura em função da pressão (de no máximo 45 °C). Atender à norma NBR 5648 – Sistemas prediais de água fria para tubos de 6 metros e instalação seguindo a NBR 5626 – Instalação predial de água fria. |  | Tigre, Amanco, Krona, Plastilit, Plastubos, Fortlev | Tubozan
5.133 | TE DE REDUCAO 90 PVC SOLDAVEL 75 x 60mm | UN | 20 |  |  |  | Tê de redução soldável de PVC. Pressão suportada de até 750 kPa, (7,5 kgf/cm² ou 75 m.c.a.), à temperatura de 20 °C, sendo 4,0 kgf/cm² para pressão estática máxima e 2,0 kgf/cm² para eventuais sobrepressões, com uma variação de temperatura em função da pressão (de no máximo 45 °C). Atender à norma NBR 5648 – Sistemas prediais de água fria para tubos de 6 metros e instalação seguindo a NBR 5626 – Instalação predial de água fria. |  | Tigre, Amanco, Krona | Plastilit, Plastubos, Fortlev, Tubozan
5.134 | TE DE REDUCAO 90 PVC SOLDAVEL 40 x 25mm | UN | 50 |  |  |  | Tê de redução soldável de PVC. Pressão suportada de até 750 kPa, (7,5 kgf/cm² ou 75 m.c.a.), à temperatura de 20 °C, sendo 4,0 kgf/cm² para pressão estática máxima e 2,0 kgf/cm² para eventuais sobrepressões, com uma variação de temperatura em função da pressão (de no máximo 45 °C). Atender à norma NBR 5648 – Sistemas prediais de água fria para tubos de 6 metros e instalação seguindo a NBR 5626 – Instalação predial de água fria. |  | Tigre, Amanco, Krona, Plastilit, Plastubos | Fortlev, Tubozan
5.135 | Tê redução PVC sold 90º p/ água fria predial 60 mm x 50 mm | UN | 50 |  |  |  | Tê de redução soldável de PVC. Pressão suportada de até 750 kPa, (7,5 kgf/cm² ou 75 m.c.a.), à temperatura de 20 °C, sendo 4,0 kgf/cm² para pressão estática máxima e 2,0 kgf/cm² para eventuais sobrepressões, com uma variação de temperatura em função da pressão (de no máximo 45 °C). Atender à norma NBR 5648 – Sistemas prediais de água fria para tubos de 6 metros e instalação seguindo a NBR 5626 – Instalação predial de água fria. |  | Amanco | Tigre, Krona, Plastilit, Plastubos, Fortlev, Tubozan
5.136 | TORNEIRA DE BOIA CONVENCIONAL PARA CAIXA D | UN | 70 |  |  |  | Torneira bóia para caixa de água 3/4", com haste e torneira metálica em liga de cobre e balão plástico. Atender à norma NBR14534:2015 – Torneira de boia para reservatórios prediais de água potável - Requisitos e métodos de ensaio. |  | Deca, Docol, Amanco | Blukit, tigre
5.137 | CÓPIA SINAPI - 00009868 - TUBO PVC, SOLDAVEL, DN 25 MM, AGUA FRIA (NBR-5648) - Barra 6m | UN | 200 |  |  |  | Tubo de PVC soldável para condução de água fria. Pressão suportada de até 750 kPa, (7,5 kgf/cm² ou 75 m.c.a.), à temperatura de 20 °C, sendo 4,0 kgf/cm² para pressão estática máxima e 2,0 kgf/cm² para eventuais sobrepressões, com uma variação de temperatura em função da pressão (de no máximo 45 °C). Atender à norma NBR 5648 – Sistemas prediais de água fria para tubos de 6 metros e instalação seguindo a NBR 5626 – Instalação predial de água fria. |  | Tigre, Plastubos, Amanco, Plastilit, Fortlev, Krona. | Tubozan
5.138 | CÓPIA SINAPI - 00009869 - TUBO PVC, SOLDAVEL, DN 32 MM, AGUA FRIA (NBR-5648) - Barra 6m | UN | 120 |  |  |  | Tubo de PVC soldável para condução de água fria. Pressão suportada de até 750 kPa, (7,5 kgf/cm² ou 75 m.c.a.), à temperatura de 20 °C, sendo 4,0 kgf/cm² para pressão estática máxima e 2,0 kgf/cm² para eventuais sobrepressões, com uma variação de temperatura em função da pressão (de no máximo 45 °C). Atender à norma NBR 5648 – Sistemas prediais de água fria para tubos de 6 metros e instalação seguindo a NBR 5626 – Instalação predial de água fria. |  | Tigre, Plastubos, Amanco, Plastilit, Fortlev, Krona. | Tubozan
5.139 | CÓPIA - SINAPI - 00009874 - TUBO PVC, SOLDAVEL, DN 40 MM, AGUA FRIA (NBR-5648) - Barra 6m | un | 50 |  |  |  | Tubo de PVC soldável para condução de água fria. Pressão suportada de até 750 kPa, (7,5 kgf/cm² ou 75 m.c.a.), à temperatura de 20 °C, sendo 4,0 kgf/cm² para pressão estática máxima e 2,0 kgf/cm² para eventuais sobrepressões, com uma variação de temperatura em função da pressão (de no máximo 45 °C). Atender à norma NBR 5648 – Sistemas prediais de água fria para tubos de 6 metros e instalação seguindo a NBR 5626 – Instalação predial de água fria. |  | Tigre, Plastubos, Amanco, Plastilit, Fortlev, Krona. | Tubozan
5.140 | cÓPIA SINAPI - 00009875 - TUBO PVC, SOLDAVEL, DN 50 MM, PARA AGUA FRIA (NBR-5648) - Barra 6m | UN | 50 |  |  |  | Tubo de PVC soldável para condução de água fria. Pressão suportada de até 750 kPa, (7,5 kgf/cm² ou 75 m.c.a.), à temperatura de 20 °C, sendo 4,0 kgf/cm² para pressão estática máxima e 2,0 kgf/cm² para eventuais sobrepressões, com uma variação de temperatura em função da pressão (de no máximo 45 °C). Atender à norma NBR 5648 – Sistemas prediais de água fria para tubos de 6 metros e instalação seguindo a NBR 5626 – Instalação predial de água fria. |  | Tigre, Plastubos, Amanco, Plastilit, Fortlev, Krona. | Tubozan
5.141 | CÓPIA SINAP - 00009873 - TUBO PVC, SOLDAVEL, DN 60 MM, AGUA FRIA (NBR-5648) - Barra 6m | UN | 50 |  |  |  | Tubo de PVC soldável para condução de água fria. Pressão suportada de até 750 kPa, (7,5 kgf/cm² ou 75 m.c.a.), à temperatura de 20 °C, sendo 4,0 kgf/cm² para pressão estática máxima e 2,0 kgf/cm² para eventuais sobrepressões, com uma variação de temperatura em função da pressão (de no máximo 45 °C). Atender à norma NBR 5648 – Sistemas prediais de água fria para tubos de 6 metros e instalação seguindo a NBR 5626 – Instalação predial de água fria. |  | Tigre, Plastubos, Amanco, Plastilit, Fortlev, Krona. | Tubozan
5.142 | CÓPIA SINAP - 00009871 - TUBO PVC, SOLDAVEL, DN 75 MM, AGUA FRIA (NBR-5648) - Barra 6m | UN | 30 |  |  |  | Tubo de PVC soldável para condução de água fria. Pressão suportada de até 750 kPa, (7,5 kgf/cm² ou 75 m.c.a.), à temperatura de 20 °C, sendo 4,0 kgf/cm² para pressão estática máxima e 2,0 kgf/cm² para eventuais sobrepressões, com uma variação de temperatura em função da pressão (de no máximo 45 °C). Atender à norma NBR 5648 – Sistemas prediais de água fria para tubos de 6 metros e instalação seguindo a NBR 5626 – Instalação predial de água fria. |  | Tigre, Plastubos, Amanco, Plastilit, Krona. | Fortlev, Tubozan
5.143 | CÓPIA SINAP - 00009872 - TUBO PVC, SOLDAVEL, DN 85 MM, AGUA FRIA (NBR-5648) | UN | 50 |  |  |  | Tubo de PVC soldável para condução de água fria. Pressão suportada de até 750 kPa, (7,5 kgf/cm² ou 75 m.c.a.), à temperatura de 20 °C, sendo 4,0 kgf/cm² para pressão estática máxima e 2,0 kgf/cm² para eventuais sobrepressões, com uma variação de temperatura em função da pressão (de no máximo 45 °C). Atender à norma NBR 5648 – Sistemas prediais de água fria para tubos de 6 metros e instalação seguindo a NBR 5626 – Instalação predial de água fria. |  | Tigre, Plastubos, Amanco, Plastilit, Krona. | Fortlev, Tubozan
5.144 | UNIAO PVC, SOLDAVEL, 25 MM, PARA AGUA FRIA PREDIAL | UN | 50 |  |  |  | União soldável de PVC. Pressão suportada de até 750 kPa, (7,5 kgf/cm² ou 75 m.c.a.), à temperatura de 20 °C, sendo 4,0 kgf/cm² para pressão estática máxima e 2,0 kgf/cm² para eventuais sobrepressões, com uma variação de temperatura em função da pressão (de no máximo 45 °C). Atender à norma NBR 5648 – Sistemas prediais de água fria para tubos de 6 metros e instalação seguindo a NBR 5626 – Instalação predial de água fria. |  | Tigre, Amanco, Krona, Plastilit, Plastubos | Fortlev, Tubozan
5.145 | UNIAO PVC, SOLDAVEL, 32 MM, PARA AGUA FRIA PREDIAL | UN | 50 |  |  |  | União soldável de PVC. Pressão suportada de até 750 kPa, (7,5 kgf/cm² ou 75 m.c.a.), à temperatura de 20 °C, sendo 4,0 kgf/cm² para pressão estática máxima e 2,0 kgf/cm² para eventuais sobrepressões, com uma variação de temperatura em função da pressão (de no máximo 45 °C). Atender à norma NBR 5648 – Sistemas prediais de água fria para tubos de 6 metros e instalação seguindo a NBR 5626 – Instalação predial de água fria. |  | Tigre, Amanco, Krona, Plastilit, Plastubos | Fortlev, Tubozan
5.146 | UNIAO PVC, SOLDAVEL, 40 MM, PARA AGUA FRIA PREDIAL | UN | 30 |  |  |  | União soldável de PVC. Pressão suportada de até 750 kPa, (7,5 kgf/cm² ou 75 m.c.a.), à temperatura de 20 °C, sendo 4,0 kgf/cm² para pressão estática máxima e 2,0 kgf/cm² para eventuais sobrepressões, com uma variação de temperatura em função da pressão (de no máximo 45 °C). Atender à norma NBR 5648 – Sistemas prediais de água fria para tubos de 6 metros e instalação seguindo a NBR 5626 – Instalação predial de água fria. |  | Tigre, Amanco, Krona, Plastilit, Plastubos | Fortlev, Tubozan
5.147 | UNIAO PVC, SOLDAVEL, 50 MM, PARA AGUA FRIA PREDIAL | UN | 30 |  |  |  | União soldável de PVC. Pressão suportada de até 750 kPa, (7,5 kgf/cm² ou 75 m.c.a.), à temperatura de 20 °C, sendo 4,0 kgf/cm² para pressão estática máxima e 2,0 kgf/cm² para eventuais sobrepressões, com uma variação de temperatura em função da pressão (de no máximo 45 °C). Atender à norma NBR 5648 – Sistemas prediais de água fria para tubos de 6 metros e instalação seguindo a NBR 5626 – Instalação predial de água fria. |  | Tigre, Amanco, Krona, Plastilit, Plastubos | Fortlev, Tubozan
5.148 | UNIAO PVC, SOLDAVEL, 60 MM, PARA AGUA FRIA PREDIAL | UN | 20 |  |  |  | União soldável de PVC. Pressão suportada de até 750 kPa, (7,5 kgf/cm² ou 75 m.c.a.), à temperatura de 20 °C, sendo 4,0 kgf/cm² para pressão estática máxima e 2,0 kgf/cm² para eventuais sobrepressões, com uma variação de temperatura em função da pressão (de no máximo 45 °C). Atender à norma NBR 5648 – Sistemas prediais de água fria para tubos de 6 metros e instalação seguindo a NBR 5626 – Instalação predial de água fria. |  | Tigre, Amanco, Krona, Plastilit, Plastubos | Plastilit, Fortlev, Tubozan
5.149 | UNIAO PVC, SOLDAVEL, 75 MM, PARA AGUA FRIA PREDIAL | UN | 20 |  |  |  | União soldável de PVC. Pressão suportada de até 750 kPa, (7,5 kgf/cm² ou 75 m.c.a.), à temperatura de 20 °C, sendo 4,0 kgf/cm² para pressão estática máxima e 2,0 kgf/cm² para eventuais sobrepressões, com uma variação de temperatura em função da pressão (de no máximo 45 °C). Atender à norma NBR 5648 – Sistemas prediais de água fria para tubos de 6 metros e instalação seguindo a NBR 5626 – Instalação predial de água fria. |  | Tigre, Amanco, Krona | Plastilit, Plastubos, Fortlev, Tubozan
5.150 | UNIAO PVC, SOLDAVEL, 85 MM, PARA AGUA FRIA PREDIAL | UN | 30 |  |  |  | União soldável de PVC. Pressão suportada de até 750 kPa, (7,5 kgf/cm² ou 75 m.c.a.), à temperatura de 20 °C, sendo 4,0 kgf/cm² para pressão estática máxima e 2,0 kgf/cm² para eventuais sobrepressões, com uma variação de temperatura em função da pressão (de no máximo 45 °C). Atender à norma NBR 5648 – Sistemas prediais de água fria para tubos de 6 metros e instalação seguindo a NBR 5626 – Instalação predial de água fria. |  | Tigre, Amanco, Krona | Plastilit, Plastubos, Fortlev, Tubozan
5.151 | VALVULA DE DESCARGA METALICA, BASE 1 1/2 " E ACABAMENTO METALICO CROMADO | UN | 10 |  |  |  | Válvula de descarga em latão com fechamento automático e acabamento em aço inoxidável cromado. Atender à norma 15857:2011 – Válvula de descarga para limpeza de bacias sanitárias — Requisitos e métodos de ensaio. Garantia do fabricante mínima de 5 anos. |  | Deca, Docol | Blukit, Higiban
5.152 | VALVULA DE DESCARGA EM METAL CROMADO PARA MICTORIO COM ACIONAMENTO POR PRESSAO E FECHAMENTO AUTOMATICO | UN | 50 |  |  |  | Válvula metálica para descarga de mictório com fechamento automático. Fabricada em liga de cobre e acabamento em aço inoxidável cromado polido. Atender à norma NBR 13713:2009 – Instalações hidráulicas prediais - Aparelhos automáticos acionados mecanicamente e com ciclo de fechamento automático - Requisitos e métodos de ensaio. Garantia do fabricante mínima de 5 anos. |  | Deca, Docol, Perflex | Lorenzetti, Higiban, Blukit, Proflux
5.153 | VALVULA EM PLASTICO BRANCO COM SAIDA LISA PARA TANQUE 1.1/4 " X 1.1/2 " | UN | 50 |  |  |  | Válvula plástica para tanque em polipropileno. Atender à norma NBR 15423 – Válvulas de escoamento - Requisitos e métodos de ensaio |  | Tigre, Amanco | Blukit, Plastilit, Tubozan, Plastubos
5.154 | ENGATE/RABICHO FLEXIVEL PLASTICO (PVC OU ABS) BRANCO 1/2 " X 30 CM | UN | 120 |  |  |  | Engate flexível em plástico fabricado em PVC ou ABS na cor branca. Atender à ABNT NBR 14878:2020 - Ligações flexíveis para aparelhos hidráulicos sanitários - Requisitos e métodos de ensaio. |  | Tigre, Amanco | Blukit, Plastilit, Tubozan, Plastubos
5.155 | COLAR TOMADA PVC, COM TRAVAS, SAIDA ROSCAVEL COM BUCHA DE LATAO, DE 85 MM X 1/2" OU 85 MM X 3/4", PARA LIGACAO PREDIAL DE AGUA | UN | 30 |  |  |  | COLAR TOMADA PVC, COM TRAVAS, SAIDA ROSCAVEL COM BUCHA DE LATão. |  | Tigre, Amanco
5.156 | CAP PVC, SOLDAVEL, DN 50 MM, SERIE NORMAL, PARA ESGOTO PREDIAL | UN | 50 |  |  |  | Cap soldável de PVC. Para utilização em instalações prediais de esgoto de aparelhos sanitários, escoamento por gravidade não submetida à pressão e na ventilação do sistema, com temperatura máxima de trabalho de 45 °C em regime não contínuo. Atender à norma NBR 5688 – Sistemas Prediais de Água Pluvial, Esgoto Sanitário e Ventilação e instalação seguindo a NBR 8160 – Sistemas Prediais de Esgoto Sanitário - Projeto e Execução. |  | Tigre, Amanco, Plastilit, Plastubos, Krona, Tubozan, Fortlev. | -
5.157 | CAP PVC, SOLDAVEL, DN 75 MM, SERIE NORMAL, PARA ESGOTO PREDIAL | UN | 50 |  |  |  | Cap soldável de PVC. Para utilização em instalações prediais de esgoto de aparelhos sanitários, escoamento por gravidade não submetida à pressão e na ventilação do sistema, com temperatura máxima de trabalho de 45 °C em regime não contínuo. Atender à norma NBR 5688 – Sistemas Prediais de Água Pluvial, Esgoto Sanitário e Ventilação e instalação seguindo a NBR 8160 – Sistemas Prediais de Esgoto Sanitário - Projeto e Execução. |  | Tigre, Amanco, Plastilit, Plastubos, Krona, Tubozan, Fortlev. | -
5.158 | CAP PVC, SOLDAVEL, DN 100 MM, SERIE NORMAL, PARA ESGOTO PREDIAL | UN | 50 |  |  |  | Cap soldável de PVC. Para utilização em instalações prediais de esgoto de aparelhos sanitários, escoamento por gravidade não submetida à pressão e na ventilação do sistema, com temperatura máxima de trabalho de 45 °C em regime não contínuo. Atender à norma NBR 5688 – Sistemas Prediais de Água Pluvial, Esgoto Sanitário e Ventilação e instalação seguindo a NBR 8160 – Sistemas Prediais de Esgoto Sanitário - Projeto e Execução. |  | Tigre, Amanco, Plastilit, Plastubos, Krona, Tubozan, Fortlev. | -
5.159 | RALO SIFONADO PVC, QUADRADO, 100 X 100 X 53 MM, SAIDA 40 MM, COM GRELHA BRANCA | UN | 30 |  |  |  | Ralo sifonado dotado de desconector, com grelha na parte superior, com feixo hídrico que impede o retorno dos gases. Atender à norma NBR 5688 – Sistemas Prediais de Água Pluvial, Esgoto Sanitário e Ventilação e instalação seguindo a NBR 8160 – Sistemas Prediais de Esgoto Sanitário - Projeto e Execução. |  | Tigre, Amanco | Plastilit, Tubozan, Plastubos, Durin, Herc
5.160 | Caixa de gordura em pvc (múltipla) com cesta de limpeza (Tigre ou similar) | un | 30 |  |  |  | Ralo seco com grelha na parte superior sem proteção hídrica. Atender à norma NBR 5688 – Sistemas Prediais de Água Pluvial, Esgoto Sanitário e Ventilação e instalação seguindo a NBR 8160 – Sistemas Prediais de Esgoto Sanitário - Projeto e Execução. |  | Tigre, Amanco | Plastilit, Tubozan, Plastubos, Durin, Herc
5.161 | PROLONGADOR PVC COM UMA ENTRADA P/CAIXA MULTIPLA 100mm | UN | 50 |  |  |  | Caixa de gordura com cesto para limpeza fabricada em PVC. Atender a NBR 8160 – Sistemas Prediais de Esgoto Sanitário - Projeto e Execução. Volume mínimo de 18 Litros. |  | Tigre, Amanco, Herc, Metalsul | Tubozan, Plastubos
5.162 | CAIXA SIFONADA PVC, 150 X 150 X 50 MM, COM GRELHA QUADRADA BRANCA (NBR 5688) | UN | 30 |  |  |  | Prolongador em PVC compatível com o item 5.165 |  | Tigre, Amanco, Metalsul, Tubozan, Plastubos, Plastilit. | Herc
5.163 | CAIXA SIFONADA PVC, 150 X 185 X 75 MM, COM GRELHA QUADRADA BRANCA | UN | 30 |  |  |  | Caixa sifonada fabricada em PVC. Atender a NBR 8160 – Sistemas Prediais de Esgoto Sanitário - Projeto e Execução. |  | Tigre, Amanco, Herc, Metalsul | Tubozan, Plastubos, Plastilit
5.164 | CAIXA MULTIPLA DE INSPECAO E INTERLIGACAO 100mm | UN | 30 |  |  |  | Caixa sifonada fabricada em PVC. Atender a NBR 8160 – Sistemas Prediais de Esgoto Sanitário - Projeto e Execução. |  | Tigre, Amanco, Herc, Metalsul | Tubozan, Plastubos, Plastilit
5.165 | CURVA PVC LONGA 45G, DN 50 MM, PARA ESGOTO PREDIAL | UN | 50 |  |  |  | Caixa múltipla de inspeção e interligação com tampa. Com 3 entradas e 1 sáida DN 100. Estanqueidade garantida e com declividade. |  | Tigre, Amanco, Metalsul, Tubozan, Plastubos, Plastilit. | Herc
5.166 | CURVA PVC LONGA 45G, DN 75 MM, PARA ESGOTO PREDIAL | UN | 30 |  |  |  | Curva longa 45 Graus soldável de PVC. Para utilização em instalações prediais de esgoto de aparelhos sanitários, escoamento por gravidade não submetida à pressão e na ventilação do sistema, com temperatura máxima de trabalho de 45 °C em regime não contínuo. Atender à norma NBR 5688 – Sistemas Prediais de Água Pluvial, Esgoto Sanitário e Ventilação e instalação seguindo a NBR 8160 – Sistemas Prediais de Esgoto Sanitário - Projeto e Execução. |  | Tigre, Amanco, Plastilit, Plastubos, Krona, Tubozan, Fortlev. | -
5.167 | CURVA PVC LONGA 45 GRAUS, 100 MM, PARA ESGOTO PREDIAL | UN | 50 |  |  |  | Curva longa 45 Graus soldável de PVC. Para utilização em instalações prediais de esgoto de aparelhos sanitários, escoamento por gravidade não submetida à pressão e na ventilação do sistema, com temperatura máxima de trabalho de 45 °C em regime não contínuo. Atender à norma NBR 5688 – Sistemas Prediais de Água Pluvial, Esgoto Sanitário e Ventilação e instalação seguindo a NBR 8160 – Sistemas Prediais de Esgoto Sanitário - Projeto e Execução. |  | Tigre, Amanco, Plastilit, Plastubos, Krona, Tubozan, Fortlev. | -
5.168 | Curva PVC Longa 45º 40mm - Esgoto predial | UN | 50 |  |  |  | Curva longa 45 Graus soldável de PVC. Para utilização em instalações prediais de esgoto de aparelhos sanitários, escoamento por gravidade não submetida à pressão e na ventilação do sistema, com temperatura máxima de trabalho de 45 °C em regime não contínuo. Atender à norma NBR 5688 – Sistemas Prediais de Água Pluvial, Esgoto Sanitário e Ventilação e instalação seguindo a NBR 8160 – Sistemas Prediais de Esgoto Sanitário - Projeto e Execução. |  | Tigre, Amanco, Plastilit, Plastubos, Krona, Tubozan, Fortlev. | -
5.169 | CURVA PVC LONGA 90 GRAUS, 40 MM, PARA ESGOTO PREDIAL | UN | 30 |  |  |  | Curva longa 45 Graus soldável de PVC. Para utilização em instalações prediais de esgoto de aparelhos sanitários, escoamento por gravidade não submetida à pressão e na ventilação do sistema, com temperatura máxima de trabalho de 45 °C em regime não contínuo. Atender à norma NBR 5688 – Sistemas Prediais de Água Pluvial, Esgoto Sanitário e Ventilação e instalação seguindo a NBR 8160 – Sistemas Prediais de Esgoto Sanitário - Projeto e Execução. |  | Amanco, Plastilit, Plastubos, Krona, Fortlev. | Tigre, Tubozan
5.170 | CURVA PVC LONGA 90 GRAUS, 50 MM, PARA ESGOTO PREDIAL | UN | 70 |  |  |  | Curva longa 90 Graus soldável de PVC. Para utilização em instalações prediais de esgoto de aparelhos sanitários, escoamento por gravidade não submetida à pressão e na ventilação do sistema, com temperatura máxima de trabalho de 45 °C em regime não contínuo. Atender à norma NBR 5688 – Sistemas Prediais de Água Pluvial, Esgoto Sanitário e Ventilação e instalação seguindo a NBR 8160 – Sistemas Prediais de Esgoto Sanitário - Projeto e Execução. |  | Tigre, Amanco, Plastilit, Plastubos, Krona, Tubozan, Fortlev. | -
5.171 | CURVA PVC LONGA 90 GRAUS, 75 MM, PARA ESGOTO PREDIAL | UN | 30 |  |  |  | Curva longa 90 Graus soldável de PVC. Para utilização em instalações prediais de esgoto de aparelhos sanitários, escoamento por gravidade não submetida à pressão e na ventilação do sistema, com temperatura máxima de trabalho de 45 °C em regime não contínuo. Atender à norma NBR 5688 – Sistemas Prediais de Água Pluvial, Esgoto Sanitário e Ventilação e instalação seguindo a NBR 8160 – Sistemas Prediais de Esgoto Sanitário - Projeto e Execução. |  | Tigre, Amanco, Plastilit, Plastubos, Krona, Tubozan, Fortlev. | -
5.172 | CURVA PVC LONGA 90 GRAUS, 100 MM, PARA ESGOTO PREDIAL | UN | 50 |  |  |  | Curva longa 90 Graus soldável de PVC. Para utilização em instalações prediais de esgoto de aparelhos sanitários, escoamento por gravidade não submetida à pressão e na ventilação do sistema, com temperatura máxima de trabalho de 45 °C em regime não contínuo. Atender à norma NBR 5688 – Sistemas Prediais de Água Pluvial, Esgoto Sanitário e Ventilação e instalação seguindo a NBR 8160 – Sistemas Prediais de Esgoto Sanitário - Projeto e Execução. |  | Tigre, Amanco, Plastilit, Plastubos, Krona, Tubozan, Fortlev. | -
5.173 | JOELHO PVC, SOLDAVEL, PB, 45 GRAUS, DN 40 MM, PARA ESGOTO PREDIAL | UN | 30 |  |  |  | Curva longa 90 Graus soldável de PVC. Para utilização em instalações prediais de esgoto de aparelhos sanitários, escoamento por gravidade não submetida à pressão e na ventilação do sistema, com temperatura máxima de trabalho de 45 °C em regime não contínuo. Atender à norma NBR 5688 – Sistemas Prediais de Água Pluvial, Esgoto Sanitário e Ventilação e instalação seguindo a NBR 8160 – Sistemas Prediais de Esgoto Sanitário - Projeto e Execução. |  | Tigre, Amanco, Plastilit, Plastubos, Krona, Tubozan, Fortlev. | -
5.174 | JOELHO PVC, SOLDAVEL, PB, 45 GRAUS, DN 50 MM, PARA ESGOTO PREDIAL | UN | 70 |  |  |  | Joelho 45 Graus soldável de PVC. Para utilização em instalações prediais de esgoto de aparelhos sanitários, escoamento por gravidade não submetida à pressão e na ventilação do sistema, com temperatura máxima de trabalho de 45 °C em regime não contínuo. Atender à norma NBR 5688 – Sistemas Prediais de Água Pluvial, Esgoto Sanitário e Ventilação e instalação seguindo a NBR 8160 – Sistemas Prediais de Esgoto Sanitário - Projeto e Execução. |  | Tigre, Amanco, Plastilit, Plastubos, Krona, Tubozan, Fortlev. | -
5.175 | JOELHO PVC, SOLDAVEL, PB, 45 GRAUS, DN 75 MM, PARA ESGOTO PREDIAL | UN | 50 |  |  |  | Joelho 45 Graus soldável de PVC. Para utilização em instalações prediais de esgoto de aparelhos sanitários, escoamento por gravidade não submetida à pressão e na ventilação do sistema, com temperatura máxima de trabalho de 45 °C em regime não contínuo. Atender à norma NBR 5688 – Sistemas Prediais de Água Pluvial, Esgoto Sanitário e Ventilação e instalação seguindo a NBR 8160 – Sistemas Prediais de Esgoto Sanitário - Projeto e Execução. |  | Tigre, Amanco, Plastilit, Plastubos, Krona, Tubozan, Fortlev. | -
5.176 | JOELHO PVC, SOLDAVEL, PB, 90 GRAUS, DN 100 MM, PARA ESGOTO PREDIAL | UN | 70 |  |  |  | Joelho 45 Graus soldável de PVC. Para utilização em instalações prediais de esgoto de aparelhos sanitários, escoamento por gravidade não submetida à pressão e na ventilação do sistema, com temperatura máxima de trabalho de 45 °C em regime não contínuo. Atender à norma NBR 5688 – Sistemas Prediais de Água Pluvial, Esgoto Sanitário e Ventilação e instalação seguindo a NBR 8160 – Sistemas Prediais de Esgoto Sanitário - Projeto e Execução. |  | Tigre, Amanco, Plastilit, Plastubos, Krona, Tubozan, Fortlev. | -
5.177 | JOELHO PVC, SOLDAVEL, PB, 45 GRAUS, DN 100 MM, PARA ESGOTO PREDIAL | UN | 70 |  |  |  | Joelho 90 Graus soldável de PVC. Para utilização em instalações prediais de esgoto de aparelhos sanitários, escoamento por gravidade não submetida à pressão e na ventilação do sistema, com temperatura máxima de trabalho de 45 °C em regime não contínuo. Atender à norma NBR 5688 – Sistemas Prediais de Água Pluvial, Esgoto Sanitário e Ventilação e instalação seguindo a NBR 8160 – Sistemas Prediais de Esgoto Sanitário - Projeto e Execução. |  | Tigre, Amanco, Plastilit, Plastubos, Krona, Tubozan, Fortlev.
5.178 | JOELHO PVC, SOLDAVEL, PB, 90 GRAUS, DN 40 MM, PARA ESGOTO PREDIAL | UN | 30 |  |  |  | Joelho 45 Graus soldável de PVC. Para utilização em instalações prediais de esgoto de aparelhos sanitários, escoamento por gravidade não submetida à pressão e na ventilação do sistema, com temperatura máxima de trabalho de 45 °C em regime não contínuo. Atender à norma NBR 5688 – Sistemas Prediais de Água Pluvial, Esgoto Sanitário e Ventilação e instalação seguindo a NBR 8160 – Sistemas Prediais de Esgoto Sanitário - Projeto e Execução. |  | Tigre, Amanco, Plastilit, Plastubos, Krona, Tubozan, Fortlev. | -
5.179 | JOELHO PVC, SOLDAVEL, PB, 90 GRAUS, DN 50 MM, PARA ESGOTO PREDIAL | UN | 70 |  |  |  | Joelho 90 Graus soldável de PVC. Para utilização em instalações prediais de esgoto de aparelhos sanitários, escoamento por gravidade não submetida à pressão e na ventilação do sistema, com temperatura máxima de trabalho de 45 °C em regime não contínuo. Atender à norma NBR 5688 – Sistemas Prediais de Água Pluvial, Esgoto Sanitário e Ventilação e instalação seguindo a NBR 8160 – Sistemas Prediais de Esgoto Sanitário - Projeto e Execução. |  | Tigre, Amanco, Plastilit, Plastubos, Krona, Tubozan, Fortlev. | -
5.180 | JOELHO PVC, SOLDAVEL, PB, 90 GRAUS, DN 75 MM, PARA ESGOTO PREDIAL | UN | 50 |  |  |  | Joelho 90 Graus soldável de PVC. Para utilização em instalações prediais de esgoto de aparelhos sanitários, escoamento por gravidade não submetida à pressão e na ventilação do sistema, com temperatura máxima de trabalho de 45 °C em regime não contínuo. Atender à norma NBR 5688 – Sistemas Prediais de Água Pluvial, Esgoto Sanitário e Ventilação e instalação seguindo a NBR 8160 – Sistemas Prediais de Esgoto Sanitário - Projeto e Execução. |  | Tigre, Amanco, Plastilit, Plastubos, Krona, Tubozan, Fortlev. | -
5.181 | JUNCAO SIMPLES, PVC, 45 GRAUS, DN 40 X 40 MM, SERIE NORMAL PARA ESGOTO PREDIAL | UN | 30 |  |  |  | Joelho 90 Graus soldável de PVC. Para utilização em instalações prediais de esgoto de aparelhos sanitários, escoamento por gravidade não submetida à pressão e na ventilação do sistema, com temperatura máxima de trabalho de 45 °C em regime não contínuo. Atender à norma NBR 5688 – Sistemas Prediais de Água Pluvial, Esgoto Sanitário e Ventilação e instalação seguindo a NBR 8160 – Sistemas Prediais de Esgoto Sanitário - Projeto e Execução. |  | Tigre, Amanco, Plastilit, Plastubos, Krona, Tubozan, Fortlev. | -
5.182 | JUNCAO SIMPLES, PVC, DN 50 X 50 MM, SERIE NORMAL PARA ESGOTO PREDIAL | UN | 50 |  |  |  | Junção simples soldável de PVC. Para utilização em instalações prediais de esgoto de aparelhos sanitários, escoamento por gravidade não submetida à pressão e na ventilação do sistema, com temperatura máxima de trabalho de 45 °C em regime não contínuo. Atender à norma NBR 5688 – Sistemas Prediais de Água Pluvial, Esgoto Sanitário e Ventilação e instalação seguindo a NBR 8160 – Sistemas Prediais de Esgoto Sanitário - Projeto e Execução. |  | Tigre, Amanco, Plastilit, Plastubos, Krona, Tubozan, Fortlev. | -
5.183 | JUNCAO SIMPLES, PVC, DN 75 X 50 MM, SERIE NORMAL PARA ESGOTO PREDIAL | UN | 30 |  |  |  | Junção simples soldável de PVC. Para utilização em instalações prediais de esgoto de aparelhos sanitários, escoamento por gravidade não submetida à pressão e na ventilação do sistema, com temperatura máxima de trabalho de 45 °C em regime não contínuo. Atender à norma NBR 5688 – Sistemas Prediais de Água Pluvial, Esgoto Sanitário e Ventilação e instalação seguindo a NBR 8160 – Sistemas Prediais de Esgoto Sanitário - Projeto e Execução. |  | Tigre, Amanco, Plastilit, Plastubos, Krona, Tubozan, Fortlev. | -
5.184 | JUNCAO SIMPLES, PVC, 45 GRAUS, DN 100 X 100 MM, SERIE NORMAL PARA ESGOTO PREDIAL | UN | 30 |  |  |  | Junção simples soldável de PVC. Para utilização em instalações prediais de esgoto de aparelhos sanitários, escoamento por gravidade não submetida à pressão e na ventilação do sistema, com temperatura máxima de trabalho de 45 °C em regime não contínuo. Atender à norma NBR 5688 – Sistemas Prediais de Água Pluvial, Esgoto Sanitário e Ventilação e instalação seguindo a NBR 8160 – Sistemas Prediais de Esgoto Sanitário - Projeto e Execução. |  | Tigre, Amanco, Plastilit, Plastubos, Krona, Tubozan, Fortlev. | -
5.185 | JUNCAO SIMPLES, PVC, DN 100 X 50 MM, SERIE NORMAL PARA ESGOTO PREDIAL | UN | 30 |  |  |  | Junção simples soldável de PVC. Para utilização em instalações prediais de esgoto de aparelhos sanitários, escoamento por gravidade não submetida à pressão e na ventilação do sistema, com temperatura máxima de trabalho de 45 °C em regime não contínuo. Atender à norma NBR 5688 – Sistemas Prediais de Água Pluvial, Esgoto Sanitário e Ventilação e instalação seguindo a NBR 8160 – Sistemas Prediais de Esgoto Sanitário - Projeto e Execução. |  | Tigre, Amanco, Plastilit, Plastubos, Krona, Tubozan, Fortlev. | -
5.186 | JUNCAO SIMPLES, PVC, DN 100 X 75 MM, SERIE NORMAL PARA ESGOTO PREDIAL | UN | 30 |  |  |  | Junção simples soldável de PVC. Para utilização em instalações prediais de esgoto de aparelhos sanitários, escoamento por gravidade não submetida à pressão e na ventilação do sistema, com temperatura máxima de trabalho de 45 °C em regime não contínuo. Atender à norma NBR 5688 – Sistemas Prediais de Água Pluvial, Esgoto Sanitário e Ventilação e instalação seguindo a NBR 8160 – Sistemas Prediais de Esgoto Sanitário - Projeto e Execução. |  | Tigre, Amanco, Plastilit, Plastubos, Krona, Tubozan, Fortlev. | -
5.187 | Junção simples PVC 50x40mm - Esgoto predial | UN | 30 |  |  |  | Junção simples soldável de PVC. Para utilização em instalações prediais de esgoto de aparelhos sanitários, escoamento por gravidade não submetida à pressão e na ventilação do sistema, com temperatura máxima de trabalho de 45 °C em regime não contínuo. Atender à norma NBR 5688 – Sistemas Prediais de Água Pluvial, Esgoto Sanitário e Ventilação e instalação seguindo a NBR 8160 – Sistemas Prediais de Esgoto Sanitário - Projeto e Execução. |  | Tigre, Amanco, Plastilit, Plastubos, Krona, Tubozan, Fortlev. | -
5.188 | LUVA DE CORRER, PVC, DN 50 MM, PARA ESGOTO PREDIAL | UN | 20 |  |  |  | Junção simples soldável de PVC. Para utilização em instalações prediais de esgoto de aparelhos sanitários, escoamento por gravidade não submetida à pressão e na ventilação do sistema, com temperatura máxima de trabalho de 45 °C em regime não contínuo. Atender à norma NBR 5688 – Sistemas Prediais de Água Pluvial, Esgoto Sanitário e Ventilação e instalação seguindo a NBR 8160 – Sistemas Prediais de Esgoto Sanitário - Projeto e Execução. |  | - | Tigre, Amanco, Plastilit, Plastubos, krona, Tubozan, Fortlev
5.189 | LUVA DE CORRER, PVC, DN 75 MM, PARA ESGOTO PREDIAL | UN | 20 |  |  |  | Luva de correr de PVC. Para utilização em instalações prediais de esgoto de aparelhos sanitários, escoamento por gravidade não submetida à pressão e na ventilação do sistema, com temperatura máxima de trabalho de 45 °C em regime não contínuo. Atender à norma NBR 5688 – Sistemas Prediais de Água Pluvial, Esgoto Sanitário e Ventilação e instalação seguindo a NBR 8160 – Sistemas Prediais de Esgoto Sanitário - Projeto e Execução. |  | Tigre, Amanco, Plastilit, Plastubos, Krona, Tubozan. | Fortlev
5.190 | LUVA DE CORRER, PVC, DN 100 MM, PARA ESGOTO PREDIAL | UN | 20 |  |  |  | Luva de correr de PVC. Para utilização em instalações prediais de esgoto de aparelhos sanitários, escoamento por gravidade não submetida à pressão e na ventilação do sistema, com temperatura máxima de trabalho de 45 °C em regime não contínuo. Atender à norma NBR 5688 – Sistemas Prediais de Água Pluvial, Esgoto Sanitário e Ventilação e instalação seguindo a NBR 8160 – Sistemas Prediais de Esgoto Sanitário - Projeto e Execução. |  | Tigre, Amanco, Plastilit, Plastubos, Krona, Tubozan. | Fortlev
5.191 | LUVA DE CORRER PVC SOLDAVEL 40mm | UN | 20 |  |  |  | Luva de correr de PVC. Para utilização em instalações prediais de esgoto de aparelhos sanitários, escoamento por gravidade não submetida à pressão e na ventilação do sistema, com temperatura máxima de trabalho de 45 °C em regime não contínuo. Atender à norma NBR 5688 – Sistemas Prediais de Água Pluvial, Esgoto Sanitário e Ventilação e instalação seguindo a NBR 8160 – Sistemas Prediais de Esgoto Sanitário - Projeto e Execução. |  | Tigre, Amanco, Plastilit, Plastubos, Krona, Tubozan. | Fortlev
5.192 | LUVA SIMPLES, PVC, SOLDAVEL, DN 40 MM, SERIE NORMAL, PARA ESGOTO PREDIAL | UN | 20 |  |  |  | Luva de correr de PVC. Para utilização em instalações prediais de esgoto de aparelhos sanitários, escoamento por gravidade não submetida à pressão e na ventilação do sistema, com temperatura máxima de trabalho de 45 °C em regime não contínuo. Atender à norma NBR 5688 – Sistemas Prediais de Água Pluvial, Esgoto Sanitário e Ventilação e instalação seguindo a NBR 8160 – Sistemas Prediais de Esgoto Sanitário - Projeto e Execução. |  | Tigre, Amanco, Plastilit, Plastubos, Krona, Tubozan. | Fortlev
5.193 | LUVA SIMPLES, PVC, SOLDAVEL, DN 50 MM, SERIE NORMAL, PARA ESGOTO PREDIAL | UN | 100 |  |  |  | Luva simples de PVC. Para utilização em instalações prediais de esgoto de aparelhos sanitários, escoamento por gravidade não submetida à pressão e na ventilação do sistema, com temperatura máxima de trabalho de 45 °C em regime não contínuo. Atender à norma NBR 5688 – Sistemas Prediais de Água Pluvial, Esgoto Sanitário e Ventilação e instalação seguindo a NBR 8160 – Sistemas Prediais de Esgoto Sanitário - Projeto e Execução. |  | Tigre, Amanco, Plastilit, Plastubos, Krona, Tubozan, Fortlev.
5.194 | LUVA SIMPLES, PVC, SOLDAVEL, DN 75 MM, SERIE NORMAL, PARA ESGOTO PREDIAL | UN | 70 |  |  |  | Luva simples de PVC. Para utilização em instalações prediais de esgoto de aparelhos sanitários, escoamento por gravidade não submetida à pressão e na ventilação do sistema, com temperatura máxima de trabalho de 45 °C em regime não contínuo. Atender à norma NBR 5688 – Sistemas Prediais de Água Pluvial, Esgoto Sanitário e Ventilação e instalação seguindo a NBR 8160 – Sistemas Prediais de Esgoto Sanitário - Projeto e Execução. |  | Tigre, Amanco, Plastilit, Plastubos, Krona, Tubozan, Fortlev.
5.195 | LUVA SIMPLES, PVC, SOLDAVEL, DN 100 MM, SERIE NORMAL, PARA ESGOTO PREDIAL | UN | 100 |  |  |  | Luva simples de PVC. Para utilização em instalações prediais de esgoto de aparelhos sanitários, escoamento por gravidade não submetida à pressão e na ventilação do sistema, com temperatura máxima de trabalho de 45 °C em regime não contínuo. Atender à norma NBR 5688 – Sistemas Prediais de Água Pluvial, Esgoto Sanitário e Ventilação e instalação seguindo a NBR 8160 – Sistemas Prediais de Esgoto Sanitário - Projeto e Execução. |  | Tigre, Amanco, Plastilit, Plastubos, Krona, Tubozan, Fortlev.
5.196 | BUCHA DE REDUCAO DE PVC, SOLDAVEL, LONGA, 50 X 40 MM, PARA ESGOTO PREDIAL | UN | 30 |  |  |  | Luva simples de PVC. Para utilização em instalações prediais de esgoto de aparelhos sanitários, escoamento por gravidade não submetida à pressão e na ventilação do sistema, com temperatura máxima de trabalho de 45 °C em regime não contínuo. Atender à norma NBR 5688 – Sistemas Prediais de Água Pluvial, Esgoto Sanitário e Ventilação e instalação seguindo a NBR 8160 – Sistemas Prediais de Esgoto Sanitário - Projeto e Execução. |  | Tigre, Amanco, Plastilit, Plastubos, Krona, Tubozan, Fortlev.
5.197 | REDUCAO EXCENTRICA PVC P/ ESG PREDIAL DN 75 X 50MM | UN | 30 |  |  |  | Bucha de redução de PVC. Para utilização em instalações prediais de esgoto de aparelhos sanitários, escoamento por gravidade não submetida à pressão e na ventilação do sistema, com temperatura máxima de trabalho de 45 °C em regime não contínuo. Atender à norma NBR 5688 – Sistemas Prediais de Água Pluvial, Esgoto Sanitário e Ventilação e instalação seguindo a NBR 8160 – Sistemas Prediais de Esgoto Sanitário - Projeto e Execução. |  | Tigre, Amanco, Plastilit, Plastubos, Krona, Tubozan, Fortlev.
5.198 | REDUCAO EXCENTRICA PVC P/ ESG PREDIAL DN 100 X 75MM | UN | 50 |  |  |  | Redução excêntrica de PVC. Para utilização em instalações prediais de esgoto de aparelhos sanitários, escoamento por gravidade não submetida à pressão e na ventilação do sistema, com temperatura máxima de trabalho de 45 °C em regime não contínuo. Atender à norma NBR 5688 – Sistemas Prediais de Água Pluvial, Esgoto Sanitário e Ventilação e instalação seguindo a NBR 8160 – Sistemas Prediais de Esgoto Sanitário - Projeto e Execução. |  | Tigre, Amanco, Plastilit, Plastubos, Krona, Tubozan, Fortlev. | -
5.199 | REDUCAO EXCENTRICA PVC, SERIE R, DN 150 X 100 MM, PARA ESGOTO PREDIAL | UN | 20 |  |  |  | Redução excêntrica de PVC. Para utilização em instalações prediais de esgoto de aparelhos sanitários, escoamento por gravidade não submetida à pressão e na ventilação do sistema, com temperatura máxima de trabalho de 45 °C em regime não contínuo. Atender à norma NBR 5688 – Sistemas Prediais de Água Pluvial, Esgoto Sanitário e Ventilação e instalação seguindo a NBR 8160 – Sistemas Prediais de Esgoto Sanitário - Projeto e Execução. |  | Tigre, Amanco, Plastilit, Plastubos, Krona, Tubozan, Fortlev. | -
5.200 | REDUCAO EXCENTRICA PVC P/ ESG PREDIAL DN 100 X 50MM | UN | 50 |  |  |  | Redução excêntrica de PVC. Para utilização em instalações prediais de esgoto de aparelhos sanitários, escoamento por gravidade não submetida à pressão e na ventilação do sistema, com temperatura máxima de trabalho de 45 °C em regime não contínuo. Atender à norma NBR 5688 – Sistemas Prediais de Água Pluvial, Esgoto Sanitário e Ventilação e instalação seguindo a NBR 8160 – Sistemas Prediais de Esgoto Sanitário - Projeto e Execução. |  | Tigre, Amanco, Plastilit, Plastubos, Krona, Tubozan | Fortlev
5.201 | TE SANITARIO, PVC, DN 40 X 40 MM, SERIE NORMAL, PARA ESGOTO PREDIAL | UN | 30 |  |  |  | Redução excêntrica de PVC. Para utilização em instalações prediais de esgoto de aparelhos sanitários, escoamento por gravidade não submetida à pressão e na ventilação do sistema, com temperatura máxima de trabalho de 45 °C em regime não contínuo. Atender à norma NBR 5688 – Sistemas Prediais de Água Pluvial, Esgoto Sanitário e Ventilação e instalação seguindo a NBR 8160 – Sistemas Prediais de Esgoto Sanitário - Projeto e Execução. |  | Tigre, Plastilit, Plastubos, Krona, Tubozan, Fortlev. | Amanco
5.202 | TE SANITARIO, PVC, DN 50 X 50 MM, SERIE NORMAL, PARA ESGOTO PREDIAL | UN | 50 |  |  |  | Tê sanitário de PVC. Para utilização em instalações prediais de esgoto de aparelhos sanitários, escoamento por gravidade não submetida à pressão e na ventilação do sistema, com temperatura máxima de trabalho de 45 °C em regime não contínuo. Atender à norma NBR 5688 – Sistemas Prediais de Água Pluvial, Esgoto Sanitário e Ventilação e instalação seguindo a NBR 8160 – Sistemas Prediais de Esgoto Sanitário - Projeto e Execução. |  | Tigre, Amanco, Plastilit, Plastubos, Krona, Tubozan, Fortlev.
5.203 | TE SANITARIO, PVC, DN 75 X 75 MM, SERIE NORMAL PARA ESGOTO PREDIAL | UN | 50 |  |  |  | Tê sanitário de PVC. Para utilização em instalações prediais de esgoto de aparelhos sanitários, escoamento por gravidade não submetida à pressão e na ventilação do sistema, com temperatura máxima de trabalho de 45 °C em regime não contínuo. Atender à norma NBR 5688 – Sistemas Prediais de Água Pluvial, Esgoto Sanitário e Ventilação e instalação seguindo a NBR 8160 – Sistemas Prediais de Esgoto Sanitário - Projeto e Execução. |  | Tigre, Amanco, Plastilit, Plastubos, Krona, Tubozan, Fortlev.
5.204 | TE SANITARIO, PVC, DN 100 X 100 MM, SERIE NORMAL, PARA ESGOTO PREDIAL | UN | 70 |  |  |  | Tê sanitário de PVC. Para utilização em instalações prediais de esgoto de aparelhos sanitários, escoamento por gravidade não submetida à pressão e na ventilação do sistema, com temperatura máxima de trabalho de 45 °C em regime não contínuo. Atender à norma NBR 5688 – Sistemas Prediais de Água Pluvial, Esgoto Sanitário e Ventilação e instalação seguindo a NBR 8160 – Sistemas Prediais de Esgoto Sanitário - Projeto e Execução. |  | Tigre, Amanco, Plastilit, Plastubos, Krona, Tubozan, Fortlev.
5.205 | TE SANITARIO, PVC, DN 75 X 50 MM, SERIE NORMAL PARA ESGOTO PREDIAL | UN | 50 |  |  |  | Tê sanitário de PVC. Para utilização em instalações prediais de esgoto de aparelhos sanitários, escoamento por gravidade não submetida à pressão e na ventilação do sistema, com temperatura máxima de trabalho de 45 °C em regime não contínuo. Atender à norma NBR 5688 – Sistemas Prediais de Água Pluvial, Esgoto Sanitário e Ventilação e instalação seguindo a NBR 8160 – Sistemas Prediais de Esgoto Sanitário - Projeto e Execução. |  | Tigre, Amanco, Plastilit, Plastubos, Krona, Tubozan, Fortlev.
5.206 | TE SANITARIO, PVC, DN 100 X 50 MM, SERIE NORMAL, PARA ESGOTO PREDIAL | UN | 70 |  |  |  | Tê sanitário de PVC. Para utilização em instalações prediais de esgoto de aparelhos sanitários, escoamento por gravidade não submetida à pressão e na ventilação do sistema, com temperatura máxima de trabalho de 45 °C em regime não contínuo. Atender à norma NBR 5688 – Sistemas Prediais de Água Pluvial, Esgoto Sanitário e Ventilação e instalação seguindo a NBR 8160 – Sistemas Prediais de Esgoto Sanitário - Projeto e Execução. |  | Tigre, Plastilit, Plastubos, Krona, Tubozan. | Amanco, Fortlev
5.207 | TE SANITARIO, PVC, DN 100 X 75 MM, SERIE NORMAL PARA ESGOTO PREDIAL | UN | 70 |  |  |  | Tê sanitário de PVC. Para utilização em instalações prediais de esgoto de aparelhos sanitários, escoamento por gravidade não submetida à pressão e na ventilação do sistema, com temperatura máxima de trabalho de 45 °C em regime não contínuo. Atender à norma NBR 5688 – Sistemas Prediais de Água Pluvial, Esgoto Sanitário e Ventilação e instalação seguindo a NBR 8160 – Sistemas Prediais de Esgoto Sanitário - Projeto e Execução. |  | Tigre, Plastilit, Plastubos, Krona, Tubozan, Fortlev. | Amanco
5.208 | TERMINAL DE VENTILACAO, 50 MM, SERIE NORMAL, ESGOTO PREDIAL | UN | 30 |  |  |  | Tê sanitário de PVC. Para utilização em instalações prediais de esgoto de aparelhos sanitários, escoamento por gravidade não submetida à pressão e na ventilação do sistema, com temperatura máxima de trabalho de 45 °C em regime não contínuo. Atender à norma NBR 5688 – Sistemas Prediais de Água Pluvial, Esgoto Sanitário e Ventilação e instalação seguindo a NBR 8160 – Sistemas Prediais de Esgoto Sanitário - Projeto e Execução. |  | Tigre, Amanco, Plastilit, Plastubos, Krona, Tubozan. | Fortlev
5.209 | CÓPIA SINAPI - 00009835 - TUBO PVC SERIE NORMAL, DN 40 MM, PARA ESGOTO PREDIAL (NBR 5688) - Barra 6m | UN | 30 |  |  |  | Terminal de ventilação de PVC. Para utilização em instalações prediais de esgoto de aparelhos sanitários, escoamento por gravidade não submetida à pressão e na ventilação do sistema, com temperatura máxima de trabalho de 45 °C em regime não contínuo. Atender à norma NBR 5688 – Sistemas Prediais de Água Pluvial, Esgoto Sanitário e Ventilação e instalação seguindo a NBR 8160 – Sistemas Prediais de Esgoto Sanitário - Projeto e Execução. |  | Tigre, Amanco | Plastilit, Plastubos, Krona, Tubozan, Fortlev
5.210 | CÓPIA SINAPI - 00009838 - TUBO PVC SERIE NORMAL, DN 50 MM, PARA ESGOTO PREDIAL (NBR 5688) - Barra 6m | UN | 50 |  |  |  | Tubo de PVC. Para utilização em instalações prediais de esgoto de aparelhos sanitários, escoamento por gravidade não submetida à pressão e na ventilação do sistema, com temperatura máxima de trabalho de 45 °C em regime não contínuo. Atender à norma NBR 5688 – Sistemas Prediais de Água Pluvial, Esgoto Sanitário e Ventilação e instalação seguindo a NBR 8160 – Sistemas Prediais de Esgoto Sanitário - Projeto e Execução. |  | Tigre, Amanco, Plastilit, Plastubos, Krona, Tubozan, Fortlev. | -
5.211 | CÓPIA - 00009837 - TUBO PVC SERIE NORMAL, DN 75 MM, PARA ESGOTO PREDIAL (NBR 5688) - Barra 6m | UN | 50 |  |  |  | Tubo de PVC. Para utilização em instalações prediais de esgoto de aparelhos sanitários, escoamento por gravidade não submetida à pressão e na ventilação do sistema, com temperatura máxima de trabalho de 45 °C em regime não contínuo. Atender à norma NBR 5688 – Sistemas Prediais de Água Pluvial, Esgoto Sanitário e Ventilação e instalação seguindo a NBR 8160 – Sistemas Prediais de Esgoto Sanitário - Projeto e Execução. |  | Tigre, Amanco, Plastilit, Plastubos, Krona, Tubozan, Fortlev. | -
5.212 | CÓPIA SINAPI - 00009836 - TUBO PVC SERIE NORMAL, DN 100 MM, PARA ESGOTO PREDIAL (NBR 5688) - Barra 6m | UN | 70 |  |  |  | Tubo de PVC. Para utilização em instalações prediais de esgoto de aparelhos sanitários, escoamento por gravidade não submetida à pressão e na ventilação do sistema, com temperatura máxima de trabalho de 45 °C em regime não contínuo. Atender à norma NBR 5688 – Sistemas Prediais de Água Pluvial, Esgoto Sanitário e Ventilação e instalação seguindo a NBR 8160 – Sistemas Prediais de Esgoto Sanitário - Projeto e Execução. |  | Tigre, Amanco, Plastilit, Plastubos, Krona, Tubozan, Fortlev. | -
5.213 | CÓPIA SINAPI - 00020065 - TUBO PVC SERIE NORMAL, DN 150 MM, PARA ESGOTO PREDIAL (NBR 5688) - Barra 6m | UN | 10 |  |  |  | Tubo de PVC. Para utilização em instalações prediais de esgoto de aparelhos sanitários, escoamento por gravidade não submetida à pressão e na ventilação do sistema, com temperatura máxima de trabalho de 45 °C em regime não contínuo. Atender à norma NBR 5688 – Sistemas Prediais de Água Pluvial, Esgoto Sanitário e Ventilação e instalação seguindo a NBR 8160 – Sistemas Prediais de Esgoto Sanitário - Projeto e Execução. |  | Tigre, Amanco, Plastilit, Plastubos, Krona, Tubozan, Fortlev. | -
5.214 | ANEL BORRACHA PARA TUBO ESGOTO PREDIAL DN 40 MM (NBR 5688) | UN | 70 |  |  |  | Tubo de PVC. Para utilização em instalações prediais de esgoto de aparelhos sanitários, escoamento por gravidade não submetida à pressão e na ventilação do sistema, com temperatura máxima de trabalho de 45 °C em regime não contínuo. Atender à norma NBR 5688 – Sistemas Prediais de Água Pluvial, Esgoto Sanitário e Ventilação e instalação seguindo a NBR 8160 – Sistemas Prediais de Esgoto Sanitário - Projeto e Execução. |  | Tigre, Amanco, Plastilit, Plastubos, Krona, Tubozan, Fortlev. | -
5.215 | ANEL BORRACHA PARA TUBO ESGOTO PREDIAL DN 50 MM (NBR 5688) | UN | 100 |  |  |  | Anel de vedação para tubulação de PVC. Para utilização em instalações prediais de esgoto de aparelhos sanitários, escoamento por gravidade não submetida à pressão e na ventilação do sistema, com temperatura máxima de trabalho de 45 °C em regime não contínuo. Atender à norma NBR 5688 – Sistemas Prediais de Água Pluvial, Esgoto Sanitário e Ventilação e instalação seguindo a NBR 8160 – Sistemas Prediais de Esgoto Sanitário - Projeto e Execução. |  | Amanco, Plastilit, Plastubos, Tubozan. | Tigre, Krona, Fortlev.
5.216 | ANEL BORRACHA PARA TUBO ESGOTO PREDIAL DN 75 MM (NBR 5688) | UN | 70 |  |  |  | Anel de vedação para tubulação de PVC. Para utilização em instalações prediais de esgoto de aparelhos sanitários, escoamento por gravidade não submetida à pressão e na ventilação do sistema, com temperatura máxima de trabalho de 45 °C em regime não contínuo. Atender à norma NBR 5688 – Sistemas Prediais de Água Pluvial, Esgoto Sanitário e Ventilação e instalação seguindo a NBR 8160 – Sistemas Prediais de Esgoto Sanitário - Projeto e Execução. |  | Tigre, Amanco, Plastilit, Plastubos, Tubozan. | krona, Fortlev
5.217 | ANEL BORRACHA PARA TUBO ESGOTO PREDIAL, DN 100 MM (NBR 5688) | UN | 100 |  |  |  | Anel de vedação para tubulação de PVC. Para utilização em instalações prediais de esgoto de aparelhos sanitários, escoamento por gravidade não submetida à pressão e na ventilação do sistema, com temperatura máxima de trabalho de 45 °C em regime não contínuo. Atender à norma NBR 5688 – Sistemas Prediais de Água Pluvial, Esgoto Sanitário e Ventilação e instalação seguindo a NBR 8160 – Sistemas Prediais de Esgoto Sanitário - Projeto e Execução. |  | Tigre, Amanco, Plastilit, Plastubos, Tubozan. | krona, Fortlev
5.218 | ANEL BORRACHA, PARA TUBO PVC, REDE COLETOR ESGOTO, DN 150 MM (NBR 7362) | UN | 10 |  |  |  | Anel de vedação para tubulação de PVC. Para utilização em instalações prediais de esgoto de aparelhos sanitários, escoamento por gravidade não submetida à pressão e na ventilação do sistema, com temperatura máxima de trabalho de 45 °C em regime não contínuo. Atender à norma NBR 5688 – Sistemas Prediais de Água Pluvial, Esgoto Sanitário e Ventilação e instalação seguindo a NBR 8160 – Sistemas Prediais de Esgoto Sanitário - Projeto e Execução. |  | Amanco, Plastilit, Plastubos, Tubozan. | Tigre, Krona, Fortlev.
5.219 | PASTA LUBRIFICANTE - BISNAGA 1000 g | UN | 20 |  |  |  | Anel de vedação para tubulação de PVC. Para utilização em instalações prediais de esgoto de aparelhos sanitários, escoamento por gravidade não submetida à pressão e na ventilação do sistema, com temperatura máxima de trabalho de 45 °C em regime não contínuo. Atender à norma NBR 5688 – Sistemas Prediais de Água Pluvial, Esgoto Sanitário e Ventilação e instalação seguindo a NBR 8160 – Sistemas Prediais de Esgoto Sanitário - Projeto e Execução. |  | Amanco, Plastilit, Plastubos, Tubozan. | Tigre, Krona, Fortlev.
5.220 | Grelha hemisfer flexível para calha 100mm | UN | 50 |  |  |  | Pasta lubrificante a base de óleo vegetal para a tubos e conexões de PVC. Bisnaga de 1000 gramas e bico aplicador. . Atender à norma NBR 5688 – Sistemas Prediais de Água Pluvial, Esgoto Sanitário e Ventilação e instalação seguindo a NBR 8160 – Sistemas Prediais de Esgoto Sanitário - Projeto e Execução. |  | Tigre, Amanco, Plastubos | Tubozan, Plastilit, Krona.
5.221 | RESERVATÓRIO D ÁGUA DE FIBRA DE VIDRO ( CAPACIDADE: 250L/FORMA: CILÍNDRICA) | un | 10 |  |  |  | Grelha hemisférica fabricada em polipropileno na cor branca. Dimensões aproximadas de 8,5 x 10 cm (Largura x altura).
5.222 | RESERVATÓRIO D ÁGUA DE FIBRA DE VIDRO ( CAPACIDADE: 500L/FORMA: CILÍNDRICA) | un | 10 |  |  |  | Caixa de água fabricada em polietileno de alta densidade para armazenagem de água potável. Fechamento através de encaixe entre a tampa e o corpo e com marcação para a furação de entrada e saída de água. Produto sem emendas, junções ou colagens. |  | Amanco, Fortlev.
5.223 | CAIXA D'AGUA FIBRA DE VIDRO PARA 1000 LITROS, COM TAMPA | UN | 10 |  |  |  | Caixa de água fabricada em polietileno de alta densidade para armazenagem de água potável. Fechamento através de encaixe entre a tampa e o corpo e com marcação para a furação de entrada e saída de água. Produto sem emendas, junções ou colagens. |  | Tigre, Amanco, Fortlev, Acqualimp.
5.224 | CAIXA D'AGUA FIBRA DE VIDRO PARA 1500 LITROS, COM TAMPA | UN | 5 |  |  |  | Caixa de água fabricada em polietileno de alta densidade para armazenagem de água potável. Fechamento através de encaixe entre a tampa e o corpo e com marcação para a furação de entrada e saída de água. Produto sem emendas, junções ou colagens. |  | Tigre, Amanco, Fortlev, Acqualimp.
5.225 | Reservatório em polietileno de 3.000 L | UN | 5 |  |  |  | Caixa de água fabricada em polietileno de alta densidade para armazenagem de água potável. Fechamento através de encaixe entre a tampa e o corpo e com marcação para a furação de entrada e saída de água. Produto sem emendas, junções ou colagens. |  | Tigre, Fortlev.
5.226 | CAIXA D'AGUA FIBRA DE VIDRO PARA 5000 LITROS, COM TAMPA | UN | 5 |  |  |  | Caixa de água fabricada em polietileno de alta densidade para armazenagem de água potável. Fechamento através de encaixe entre a tampa e o corpo e com marcação para a furação de entrada e saída de água. Produto sem emendas, junções ou colagens. |  | Tigre, Amanco, Fortlev.
5.227 | Mecanismo completo universal para caixa acoplada | UN | 50 |  |  |  | Caixa de água fabricada em polietileno de alta densidade para armazenagem de água potável. Fechamento através de encaixe entre a tampa e o corpo e com marcação para a furação de entrada e saída de água. Produto sem emendas, junções ou colagens. |  | Tigre, Amanco, Fortlev.
5.228 | Botão acionador de descarga simples superior | UN | 50 |  |  |  | Mecanismo completo universal para caixa acoplada, compatível com todos os modelos de caixas (exceto monobloco). Mecanismo de entrada, mecanismo de saída, acionador botão superior, bolsa de vedação e jogo de fixação. |  | Deca, Liege, BluKit
5.229 | Botão acionador de descarga duplo "dual flush" | UN | 50 |  |  |  | Botão acionador de descarga simples superior cromado na cor prata.
5.230 | REGISTRO DE ESFERA DIAM.1.1/2" (METAL) | un | 20 |  |  |  | Botão acionador de descarga duplo "dual flush"
5.231 | REGISTRO DE ESFERA DIAM.3" - (METAL) | un | 10 |  |  |  | Registro de esfera em latão. Classe de pressão: 2 a 140 m.c.a. Sistema de abertura com 1/4 de Volta. Fabricada conforme a NBR 14788:2001 - Válvulas de esfera - Requisitos. Garantia do fabricante mínima de 1 (um) ano. |  | Deca, Docol, Amanco, Tigre | Quality, Higiban, Genebre, Dtolls.
5.232 | Válvula esfera passagem plena, extremidades rosqueáveis, corpo aço carbono fundido, esfera aço inox, DN= 1´, classe 150lbs p/vapor, 600lbs p/água, óleo e gás | un | 30 |  |  |  | Registro de esfera em latão. Classe de pressão: 2 a 140 m.c.a. Sistema de abertura com 1/4 de Volta. Fabricada conforme a NBR 14788:2001 - Válvulas de esfera - Requisitos. Garantia do fabricante mínima de 1 (um) ano. |  | Deca, Docol, Amanco, Tigre | Quality, Higiban, Genebre, Dtolls.
5.233 | VÁLVULA DE ESFERA EM LATÃO, DIÂMETRO DE 2" NPT | U | 20 |  |  |  | Registro de esfera em latão. Classe de pressão: 2 a 140 m.c.a. Sistema de abertura com 1/4 de Volta. Fabricada conforme a NBR 14788:2001 - Válvulas de esfera - Requisitos. Garantia do fabricante mínima de 1 (um) ano. |  | Deca, Docol, Amanco, Tigre | Quality, Higiban, Genebre, Dtolls.
5.234 | Válvula de esfera monobloco, em latão fundido, passagem plena, acionamento com alavanca, DN= 3/4´ | un | 50 |  |  |  | Registro de esfera em latão. Classe de pressão: 2 a 140 m.c.a. Sistema de abertura com 1/4 de Volta. Fabricada conforme a NBR 14788:2001 - Válvulas de esfera - Requisitos. Garantia do fabricante mínima de 1 (um) ano.
5.235 | ASSENTO SANITARIO ELEVADO ALMOFADADO 16,5cm ASTRA | UN | 10 |  |  |  | Registro de esfera em latão. Classe de pressão: 2 a 140 m.c.a. Sistema de abertura com 1/4 de Volta. Fabricada conforme a NBR 14788:2001 - Válvulas de esfera - Requisitos. Garantia do fabricante mínima de 1 (um) ano.
5.236 | ASSENTO SANITARIO DE PLASTICO, TIPO CONVENCIONAL | UN | 150 |  |  |  | Assento Sanitário para PNE fabricado em polipropileno ou poliéster. Garantia do fabricante mínima de 1 (um) ano. |  | Celite, Deca, Proflux | Astra, Alumasa, Plastilit, krona
5.237 | CAIXA TERMOPLASTICA P/ HIDROMETRO DN 3/4" P/PAREDE (LABOR) | UN | 30 |  |  |  | Tampa e assento plástico tipo convencional para vaso sanitário na cor branca. Fabricado em polipropileno. Compatível com os modelos ovais de vasos sanitários. Atender à NBR 15097 – Aparelhos sanitários de material cerâmico. Garantia do fabricante mínima de 1 (um) ano. |  | Tigre, Amanco | Astra, Alumasa, Plastilit, krona
5.238 | MANGUEIRA DE 15M P/JARDIM C/BICO,TIGRE OU EQUIVALENTE | UN | 20 |  |  |  | Caixa para hidrômetro padrão CASAN para parede - DN 3/4.
5.239 | PARAFUSO CROMADO P/FIXACAO SANITARIOS (LABOR) | UN | 150 |  |  |  | Mangueira para jardim em PVC, mínimo 2 camadas (sendo uma delas de poliéster, que evita a torção na mangueira). Resistente a pressão da água mínima de 5 bar. Garantia do fabricante mínima de 03 (três) meses. Diâmetro de 20 mm. |  | Geoclassic, tramotina
5.240 | REGISTRO GAVETA COM ACABAMENTO E CANOPLA CROMADOS, SIMPLES, BITOLA 3/4 " (REF 1509) | UN | 30 |  |  |  | Kit para fixação de vaso sanitário fabricado em Aço Inox ou Liga de Cobre com acabamento cromado. Garantia mínima do fabricante de 1 (um) ano. |  | Deca, Docol, Blukit | -
5.241 | REGISTRO GAVETA COM ACABAMENTO E CANOPLA CROMADOS, SIMPLES, BITOLA 1/2 " (REF 1509) | UN | 30 |  |  |  | Registro de gaveta em latão ou liga de cobre. Atender à norma NBR NBR 15705: 2009 - Instalações hidráulicas prediais - Registro de gaveta - Requisitos e métodos de ensaio. Garantia mínima do fabricante de 5 anos. |  | Deca, Docol, Higiban, | Real, Fibramar
5.242 | Conjunto de fixação para caixa acoplada (2 unidades) | UN | 50 |  |  |  | Registro de gaveta em latão ou liga de cobre. Atender à norma NBR NBR 15705: 2009 - Instalações hidráulicas prediais - Registro de gaveta - Requisitos e métodos de ensaio. Garantia mínima do fabricante de 5 anos. |  | Deca, Docol, Higiban, | Real, Fibramar
5.243 | TORNEIRA PLASTICA PARA TANQUE 1/2 " OU 3/4 " COM BICO PARA MANGUEIRA | UN | 25 |  |  |  | Kit para fixação de caixa acoplada fabricado em material plástico. |  | Censi, Blukit, Amanco, Astra
5.244 | REPARO DE VÁLVULA DE DESCARGA (LABOR) | UN | 20 |  |  |  | Torneira para tanque fabricada em Polipropileno (PP). Atender à NBR 10281 - Torneiras - Requisitos e métodos de ensaio. |  | Amanco, Tigre | Plastilit, Astra, Krona, Lorenzetti, Herc
5.245 | Mangueira para jardim ½” 30 m com bico (esguicho). | UN | 20 |  |  |  | Reparo para válvula de descarga. Atender à NBR 15857:2011 - Válvula de descarga para limpeza de bacias sanitárias — Requisitos e métodos de ensaio. |  | Deca
5.246 | Ligação reparadora para mangueira de ½”: | UN | 30 |  |  |  | Mangueira para jardim em PVC, mínimo 2 camadas (sendo uma delas de poliéster, que evita a torção na mangueira). Resistente a pressão da água mínima de 5 bar. Garantia do fabricante mínima de 03 (três) meses. |  | Geoclassic, tramotina.
5.247 | Suporte para mangueira ½” até 35 m de mangueira. | UN | 50 |  |  |  | Ligação reparadora para a união entre duas mangueiras de ½”. Garantia do fabricante mínima de 03 (três) meses. |  | Tramontina, Geolia | Mister
5.248 | Suporte carrinho com enrolador para mangueira ½” | UN | 10 |  |  |  | Suporte plástico para mangueira de ½” com capacidade de enrolar até 35 m de mangueira de 1/2". Fabricado em polipropileno de alta resistência. Garantia do fabricante mínima de 03 (três) meses. |  | Tramontina, Geolia
5.249 | Conjunto engate macho/fêmea para mangueira de jardim ½” | UN | 30 |  |  |  | Suporte carrinho com enrolador de mangueira de ½”, com capacidade de enrolar até 55 m de mangueira. Fabricado em polipropileno de alta resistência e partes metálicas com pintura eletrostática. Garantia do fabricante mínima de 03 (três) meses. |  | Tramontina, Geolia, GF
5.250 | Conjunto Virolas com vedação para Hidrômetro 1.1/2" | UN | 30 |  |  |  | Conjunto engate para ligação de mangueira ½” na torneira. Garantia do fabricante mínima de 03 (três) meses. |  | Tramontina, Geolia | Mister
5.251 | Conjunto Virolas com vedação para Hidrômetro 3/4" | UN | 30 |  |  |  | Conjunto de virolas fabricada em latão (02 un porcas latão 1.1/2", 02 un tubete latão 1.1/2" e 02 un arruela vedação 1.1/2"). Garantia do fabricante mínima de 1 (um) ano. Atender à norma NBR 6941 – Peças de ligas de cobre fundidas em coquilhas - Requisitos e métodos de ensaio. |  | SAF | Agex brasil
5.252 | LUVA SOLDÁVEL PVC COM ROSCA 50 x 1.1/2" | UN | 50 |  |  |  | Conjunto de virolas fabricada em latão (02 un porcas latão 3/4", 02 un tubete latão 3/4" e 02 un arruela vedação 3/4"). Garantia do fabricante mínima de 1 (um) ano. Atender à norma NBR 6941 – Peças de ligas de cobre fundidas em coquilhas - Requisitos e métodos de ensaio. |  | SAF | Agex brasil
5.253 | Chave elétrica de nível tipo bóia | UN | 20 |  |  |  | Luva soldável de PVC. Pressão suportada de até 750 kPa, (7,5 kgf/cm² ou 75 m.c.a.), à temperatura de 20 °C, sendo 4,0 kgf/cm² para pressão estática máxima e 2,0 kgf/cm² para eventuais sobrepressões, com uma variação de temperatura em função da pressão (de no máximo 45 °C). Atender à norma NBR 5648 – Sistemas prediais de água fria para tubos de 6 metros e instalação seguindo a NBR 5626 – Instalação predial de água fria. |  | Tigre, Amanco, Krona, Plastilit, Plastubos | Fortlev, Tubozan
5.254 | ADESIVO PLASTICO PARA PVC, FRASCO COM 175 GR | UN | 50 |  |  |  | Chave elétrica de nível tipo bóia: 15A, 250V, temperatura de operação 0ºC a 60ºC, grau de proteção IPX8, proteção contra choques elétricos classe II, tinterrupção por microdesconexão, isenta de mercúrio, controle eletromecânico, contato elétrico reversível. |  | Anauger, Margirius | -
5.255 | Ralo seco linear pvc sanitário d=90 com grelha aluminio | un | 30 |  |  |  | Adesivo plástico para tubulação e conexão de PVC rígido acima de DN 60 mm. Frasco de 175 gramas. |  | Tigre, Amanco, | Plastubo, Tubozan, Plastilit, Krona, Fortlev
5.256 | Acabamento cromado para registro de pressão ou de gaveta, ref. linha Spot da Deca ou equivalente | UN | 50 |  |  |  | Ralo seco linear. Fabricado em PVC ou em Polietileno (PE) com grelha no mesmo material ou em inox. Atender à norma NBR 8160 - Sistemas prediais de esgoto sanitário - Projeto e execução. |  | Amanco, Tigre
5.257 | CAP PVC SOLDAVEL 40 MM | un | 50 |  |  |  | Acabamento para registro de pressão ou gaveta. Fabricado com liga de cobre e acabamento cromado polido. Atender à norma NBR 15704-1 - Registro - Requisitos e métodos de ensaio Parte 1: Registros de pressão ou a NBR 15705:2009 - Instalações hidráulicas prediais - Registro de gaveta - Requisitos e métodos de ensaio, dependendo do tipo de acabamento. |  | Deca, Docol, Higiban, | Real, Fibramar
5.258 | Engate Flexível 100cm | UN | 40 |  |  |  | Engate flexível em plástico fabricado em PVC ou ABS na cor branca. Atender à ABNT NBR 14878:2020 - Ligações flexíveis para aparelhos hidráulicos sanitários - Requisitos e métodos de ensaio. |  | Tigre, Amanco | Blukit, Plastilit, Tubozan, Plastubos
5.259 | Engate Flexível 60cm | UN | 40 |  |  |  | Engate flexível em plástico fabricado em PVC ou ABS na cor branca. Atender à ABNT NBR 14878:2020 - Ligações flexíveis para aparelhos hidráulicos sanitários - Requisitos e métodos de ensaio. |  | Tigre, Amanco | Blukit, Plastilit, Tubozan, Plastubos
5.260 | Junção Y De Metal Cromado De 1/2 Para Filtro | UN | 15 |  |  |  | Junção y em latão (liga de cobre e zinco) com acabamento cromado polido. |  | Censi, Blukit | Mundial
5.261 | Te de Latão Cromado 90 Macho x Femea 1/2 X 1/2 | UN | 15 |  |  |  | Tê em latão (liga de cobre e zinco) com acabamento cromado polido. |  | Censi, Blukit | Mundial
5.262 | Nipel Latão 1/2" Duplo | UN | 15 |  |  |  | Nípel em latão (liga de cobre e zinco) com acabamento cromado polido. |  | Censi, Blukit | Mundial
VALOR TOTAL DO LOTE 5 (R$)
* As imagens apresentadas são ilustrativas, apenas para auxiliar as empresas na idantificação do produto, e não estipulam ou vedam marca(s) para os ítens.