## Lote 9 - Material de Pintura
Edital de Pregão Eletrônico nº 022/2021 - Aquisição de Materiais de Construção Civil
LOTE 9 - Material de Pintura
Item | Descrição | Und | Quant. | Valor Unit | Valor Unit com BDI | Total (R$) | Descrição do material
9
9.1 | Primer epóxi isocianato, bicomponente, para aderência a substratos não ferrosos. | Galões (US) | 95 |  |  |  | O primer deve possuir características aptas a atender às especificações de aplicabilidade em ambiente C5, com durabilidade MÉDIA, conforme a ISO 12944.
9.2 | Revestimento epóxi bicomponente, alto volume de sólidos (≥84%), baixo VOC, para uso sob exposição a intempéries, com cura sob condições de imersão em água. | Galões (US) | 57 |  |  |  | O revestimento epóxi deve possuir características aptas a atender às especificações de aplicabilidade em ambiente C5, com durabilidade MÉDIA, conforme a ISO 12944.
9.3 | Tinta poliuretana acrílica alifática bicomponente para proteção anticorrosiva, raios UV e intempéries; cor a ser definida na entrega. | Galões (US) | 57 |  |  |  | A tinta deve possuir características aptas a atender às especificações de aplicabilidade em ambiente C5, com durabilidade MÉDIA, conforme a ISO 12944.
9.4 | Produto epóxi bicomponente, alto volume de sólidos (≥81%), baixo VOC, para aço com superfícies altamente irregulares, para uso sob exposição a intempéries e imersão em água. | Galões (US) | 57 |  |  |  | O epóxi deve possuir características aptas a atender às especificações de aplicabilidade em ambiente C5, com durabilidade MÉDIA, conforme a ISO 12944.
9.5 | Diluente para tinta poliuretana acrílica alifática bicomponente | litros | 43 |  |  |  | -
9.6 | Diluente para primer isocianato, bicomponente, para aderência a substratos não ferrosos. | litros | 72 |  |  |  | -
9.7 | Diluente para Revestimento epóxi bicomponente, alto volume de sólidos(≥84%), baixo VOC, para uso em áreas molhadas, com cura sob condições de imersão.. | litros | 86 |  |  |  | -
9.8 | Tinta de alta temperatura (900 ml) | UN | 10 |  |  |  | Revestimento monocomponente resistente a temperaturas elevadas, protetiva contra corrosão de chaminés.
VALOR TOTAL DO LOTE 9 (R$)