## Planilha em branco
PORTO DE IMBITUBA S.A.
PLANILHA QUANTITATIVA DE SERVIÇOS (EM BRANCO)
SERVIÇO: Contratação de empresa para executar obra de recuperação e reforço do enrocamento adjacente ao Cais 03 do Porto de Imbituba, em uma extensão aproximada de 130 metros, com fornecimento de material, mão de obra e equipamentos
Encargos Sociais Sobre Preços da Mão-de-obra: 129,34% | [5 empty] | BDI construção (incluso no preço unitário):
ITEM | DESCRIÇÃO | QUANT. | UNID. | PREÇO UNIT.+BDI | PREÇO TOTAL | ESPECIFICAÇÃO DO SERVIÇO
1 | SERVIÇOS INICIAIS
1.1 | Placa de Obra em chapa de aço galvanizado | 2 | m² |  |  | A placa de obra, cuja dimensão deverá ser de 2,00m x 1,00m, será em estrutura de madeira com chapa de aço galvanizada pintada, devendo esta ter sua base fixada com concreto. Deverá constar identificação da obra, nome da empresa contratada e nome do responsável técnico com respectivo número de registro junto ao CREA e dados fornecidos pela contratante.
1.2 | ALUGUEL CONTAINER/ESCRIT INCL INST ELET LARG=2,20 COMP=6,20M ALT=2,50M CHAPA ACO C/NERV TRAPEZ FORRO C/ISOL TERMO/ACUSTICO CHASSIS REFORC PISO COMPENS NAVAL EXC TRANSP/CARGA/DESCARGA | 5 | mês |  |  | Para armazenamento de materiais e apoio administrativo dos responsáveis pela execução da obra, deverá ser disponibilizado um container, conforme as características descritas neste item. A contratante disponibilizará uma área para a instalação durante a vigência do contrato. É vedada a opção de barraco de obra para este item
1.3 | Tapume em cerca de isolamento na cor laranja altura 1,20m e caibro de pinus 5x6cm | 180 | m |  |  | Deverão ser colocados tapumes em cerca de isolamento na cor laranja, com altura de 1,20 metros, em toda a extensão da área afetada. Nessa estrutura de isolamento montada deverá ser considerada a instalação de 01 portão (também no mesmo material) para que apenas pessoas autorizadas possam circular no canteiro de obras
Soma ITEM 1 |  |  |  |  | 0 |  | #DIV/0!
2 | SERVIÇOS DE CARGA, TRANSPORTE E LANÇAMENTO DE MATERIAL PÉTREO
2.1 | Escavação, carga, transporte e lançamento de material de 3ª categoria - DMT de 1.800 a 2.000 m - caminho de serviço pavimentado - com caminhão basculante de 12 m³ | 13500 | Ton. |  |  | Para início do serviço de recomposição do enrocamento no berço 03, deverá ser utilizado o material de 3ª categoria (mataco) que se encontra estocado dentro da área portuária, próximo ao molhe de abrigo, com o auxílio de caminhão basculante específico para carga de rochas, escavadeira hidráulica de grande porte, ou mesmo pá carregadeira.
Soma ITEM 2 |  |  |  |  | 0 |  | #DIV/0!
3 | SERVIÇOS DE FORNECIMENTO, CARGA, TRANSPORTE E LANÇAMENTO DE MATERIAL PÉTREO
3.1 | Fornecimento, carga, transporte e lançamento de material de 3ª categoria (mataco) - distância média de transporte acima de 5.000 m | 13500 | Ton. |  |  | Para complementar o enrocamento, deverá ser feito o fornecimento de mataco, com o auxílio de caminhão basculante específico para carga de rochas e escavadeira hidráulica, ou mesmo pá carregadeira. Estima-se que o volume necessário de material a ser fornecido é de 5.000 m³ (13.500 toneladas)
3.2 | Enrocamento com pedra de mão, inclusive espalhamento e compactação mecânica – fornecimento e assentamento | 390 | Ton. |  |  | A medida que forem executando o lançamento dos matacos, atingindo a cota ideal do projeto, deverá ser feito uma camada de 0,40 metros de espessura de pedra rachão, compactado com a Escavadeira Hidráulica, preenchendo os vazios dos matacos, para garantir maior estabilidade no enrocamento. . Estima-se que o volume necessário de material a ser fornecido e lançado é de 300 m³. (390 toneladas)
3.3 | Base ou sub-base de brita graduada com brita produzida | 126.75 | m³ |  |  | A medida que forem executando a camada de pedra rachão, deverá ser feito uma camada e 0,15 metros de espessura de brita graduada, compactado com Rolo compactador, afim de garantir o tráfego dos caminhões que estarão realizando o lançamento do mataco e rachão. Estima-se que o volume necessário de material a ser fornecido e lançado é de 126,75 m³.
Soma ITEM 3 |  |  |  |  | 0 |  | #DIV/0!
4 | SERVIÇOS FINAIS
4.1 | Limpeza final da obra | 1300 | m² |  |  | Deverá ser feito a limpeza da obra, removendo qualquer material que tenha gerado na execução dos serviços;
Soma ITEM 4 |  |  |  |  | 0 |  | #DIV/0!
TOTAL DA OBRA |  |  |  |  | 0 |  | #DIV/0!