## Quantitativo
PORTO DE IMBITUBA S.A.
PLANILHA QUANTITATIVA DE SERVIÇOS
SERVIÇO: Contratação de empresa especializada para a CONFECÇÃO, MONTAGEM E INSTALAÇÃO DE ESCADA INCLINADA E GUARDA-CORPOS EM PERFIS PULTRUDADOS no Porto de Imbituba, com fornecimento de material, mão de obra e equipamentos.
ITEM | DESCRIÇÃO | QUANT. | UNID. | PREÇO UNIT. | PREÇO UNIT.+BDI | PREÇO TOTAL | ESPECIFICAÇÃO DO SERVIÇO
1
1.1 | PLACA DE OBRA EM CHAPA DE ACO GALVANIZADO | 1 | m² |  |  |  | O modelo, os detalhes e as dimensões da placa deverão estar de acordo com o padrão utilizado pela empresa contratante (o modelo digital editável e as informações necessárias poderão ser fornecidos pela empresa contratante caso seja solicitado).
1.2 | ALUGUEL CONTAINER/ESCRIT INCL INST ELET LARG=2,20 COMP=6,20M ALT=2,50M CHAPA ACO C/NERV TRAPEZ FORRO C/ISOL TERMO/ACUSTICO CHASSIS REFORC PISO COMPENS NAVAL EXC TRANSP/CARGA/DESCARGA | 3 | MES |  |  |  | Deverá ser considerado o aluguel de um container para o armazenamento de materiais e suporte aos operários durante a obra a ser instalado em local a ser especificado pela equipe técnica.
1.3 | ALUGUEL CONTAINER/ESCRIT/WC C/1 VASO/1 LAV/1 MIC/4 CHUV LARG =2,20M COMPR=6,20M ALT=2,50M CHAPA ACO NERV TRAPEZ FORROC/ ISOL TERMO-ACUST CHASSIS REFORC PISO COMPENS NAVAL INCL INST ELETR/HIDRO-SANIT EXCL TRANSP/CARGA/DESCARGA | 3 | MES |  |  |  | Deverá ser considerado o aluguel de um container com banheiro/vaso sanitário/lavatório/ mictório e chuveiro para uso dos funcionários da empresa contratada, considerando a limpeza do banheiro a cada quinze dias em local a ser especificado pela equipe técnica.
Soma ITEM 1 | [5 empty] | 0
2
2.1 | Conjunto de escada inclinada em perfil pultrudado (Incuindo fornecimento de material e serviços de remoção, montagem e instalação) | 1 | unid. |  |  |  | Fornecimento de escada inclinada com patamar intermediário e guarda-corpos, fabricados em material plástico reforçado com fibra de vidro com teor mínimo de fibra de 65%, através do processo de pultrusão. Utilização de resina éster vinílica, na cor amarelo segurança 5Y8/12, com alta resistência a meios químicos agressivos, aditivada com proteção a raios UV, e demais especificações descritas em termo de referência anexo.
2.2 | Guarda-corpo em perfil pultrudado (Incuindo fornecimento de material e serviços de remoção, montagem e instalação) | 60 | m |  |  |  | Fornecimento de guarda-corpos. Deverão ser fabricados em material plástico reforçado com fibra de vidro com teor mínimo de fibra de 65%, através do processo de pultrusão. Utilização de resina éster vinílica, na cor amarelo segurança 5Y8/12, com alta resistência a meios químicos agressivos, aditivada com proteção a raios UV, e demais especificações descritas em termo de referência anexo.
Soma ITEM 2 | [5 empty] | 0
TOTAL DA OBRA | [5 empty] | 0