## Demolição
PORTO DE IMBITUBA S.A.
PLANILHA QUANTITATIVA DE SERVIÇOS
SERVIÇO: Contratação de empresa para a execução de serviços de remoção e demolição de edificações ociosas, localizadas dentro do perímetro do Porto Organizado de Imbituba, com retirada de estruturas colapsadas, inservíveis e entulhos, bem como a recomposição da área com plantio de grama
Encargos Sociais Sobre Preços da Mão-de-obra: 129,34% | [5 empty] | BDI construção (incluso no preço unitário): 27%
Fonte: SINAPI/SC | [5 empty] | Data de Referência Técnica: Maio/2018
ITEM | DESCRIÇÃO | QUANT. | UNID. | PREÇO UNIT.+BDI | PREÇO TOTAL | ESPECIFICAÇÃO DO SERVIÇO
1
1.1 | PLACA DE OBRA EM CHAPA DE ACO GALVANIZADO | 1 | m² |  |  | O fornecimento da placa de identificação da obra ficará a cargo da empresa contratada, a qual deve providenciar a sua confecção, devendo a sua instalação se dar em local definido pela Fiscalização.
1.2 | Tapume em cerca de isolamento na cor laranja altura 1,20m | 600 | m |  |  | Deverá ser considerada a instalação de tapumes em cerca de isolamento na cor laranja com perímetro de aproximadamente 600,00 metros. Os tapumes deverão apresentar altura mínima de 1,20 metros e farão o devido isolamento da área, permitindo o acesso de apenas pessoas autorizadas a ela.
1.3 | BARRACAO DE OBRA PARA ALOJAMENTO/ESCRITORIO, PISO EM PINHO 3A, PAREDES EM COMPENSADO 10MM, COBERTURA EM TELHA FIBROCIMENTO 6MM, INCLUSO INSTALACOES ELETRICAS E ESQUADRIAS. REAPROVEITADO 5 VEZES | 6 | m² |  |  | Para o armazenamento de materiais e suporte aos operários durante a obra, deverá ser construído in loco barraco de obra em paredes em compensado com cobertura em telha de fibrocimento, com área igual a 6,00 m².
Soma ITEM 1
2
2.1 | REMOÇÃO DE JANELAS, DE FORMA MANUAL, SEM REAPROVEITAMENTO. AF_12/2017 | 213.13 | m² |  |  | Deverão ser removidas as janelas existentes das edificações, totalizando uma área de 213,13 m². A remoção será de forma manual e as janelas não serão reaproveitadas, as quais devem ser destinadas como entulho pela empresa contratada.
2.2 | REMOÇÃO DE PORTAS, DE FORMA MANUAL, SEM REAPROVEITAMENTO. AF_12/2017 | 55.75 | m² |  |  | Deverão ser removidas as portas existentes das edificações, totalizando uma área de 55,75 m². A remoção será de forma manual e as portas não serão reaproveitadas, as quais devem ser destinadas como entulho pela empresa contratada.
2.3 | REMOÇÃO DE TELHAS, DE FIBROCIMENTO, METÁLICA E CERÂMICA, DE FORMA MANUAL, SEM REAPROVEITAMENTO. AF_12/2017 | 3270 | m² |  |  | Deverão ser removidas as telhas de fibrocimento e/ou cerâmicas das edificações, que totalizam uma área de 3.270,00 m². A remoção será de forma manual. O estado das telhas será avaliado pela equipe de Fiscalização e esta verificará a necessidade de seu reaproveitamento ou não. As telhas que não serão reaproveitadas deverão ser destinadas como entulho pela empresa contratada.
2.4 | REMOÇÃO DE TRAMA DE MADEIRA PARA COBERTURA, DE FORMA MANUAL, SEM REAPROVEITAMENTO. AF_12/2017 | 2570 | m² |  |  | Deverão ser removidas a trama de madeira da cobertura das edificações, que totalizam uma área de 2.570,00 m². A remoção será de forma manual e a trama não será reaproveitada, as quais devem ser destinadas como entulho pela empresa contratada.
2.5 | REMOÇÃO DE CABOS ELÉTRICOS, DE FORMA MANUAL, SEM REAPROVEITAMENTO. AF_12/2017 | 140 | M |  |  | Deverão ser removidas os cabos elétricos das edificações, que totalizam um comprimento de 140,00 m. A remoção será de forma manual e os cabos elétricos não serão reaproveitados, os quais devem ser destinados como entulho pela empresa contratada.
2.6 | REMOÇÃO DE LUMINÁRIAS, DE FORMA MANUAL, SEM REAPROVEITAMENTO. AF_12/2017 | 45 | UN |  |  | Deverão ser removidas as 45 unidades de luminárias das edificações. A remoção será de forma manual e as luminárias não serão reaproveitadas, as quais devem ser destinadas como entulho pela empresa contratada.
2.7 | REMOÇÃO DE LOUÇAS, DE FORMA MANUAL, SEM REAPROVEITAMENTO. AF_12/2017 | 20 | UN |  |  | Deverão ser removidas as 20 unidades de louças (vasos sanitários, pias sanitárias) presentes nas edificações. A remoção será de forma manual e as louças não serão reaproveitadas, as quais devem ser destinadas como entulho pela empresa contratada.
2.8 | REMOÇÃO DE CHAPAS E PERFIS DE DRYWALL, DE FORMA MANUAL, SEM REAPROVEITAMENTO. AF_12/2017 | 22.65 | m² |  |  | Deverá ser removida 22,65 m² de parede de divisória encontrada em um dos blocos do Armazém nº 03. A remoção será de forma manual e as divisórias não serão reaproveitadas, as quais devem ser destinadas como entulho pela empresa contratada.
Soma ITEM 2
3
3.1 | DEMOLIÇÃO DE ALVENARIA PARA QUALQUER TIPO DE BLOCO, DE FORMA MECANIZADA, SEM REAPROVEITAMENTO. AF_12/2017 | 770 | m³ |  |  | É necessária a demolição, de forma mecanizada, de 770,00 m³ de alvenaria para qualquer tipo de bloco. Não haverá reaproveitamento das alvenarias, devendo ser destinadas como entulho pela empresa contratada.
3.2 | Demolição de estruturas em concreto armado, de forma mecanizada com escavadeira hidráulica e rompedor hidráulico | 550 | m³ |  |  | É necessária a demolição de 550,00 m³ de estrutura de concreto armado composta por vigas, pilares e lajes. Não haverá reaproveitamento destes elementos em concreto armado, devendo ser destinadas como entulho pela empresa contratada. Ressalta-se que o serviço deverá ser executado utilizando uma escavadeira hidráulica e rompedor hidráulico, seguindo as orientações da equipe de fiscalização.
Soma ITEM 3
4
4.1 | Carga mecanizada em caçamba de resíduos e entulhos de obra, incluso transporte e destinação de resíduos | 3300 | m³ |  |  | Este item contempla os resíduos provenientes da remoção e da demolição das edificações e os entulhos espalhados pela área não alfandegada e alfandega do Porto de Imbituba, que serão indicados pela equipe de fiscalização. A somatória desta carga mecanizada em caçamba de resíduos e entulhos é de 3.300,00 m³. Cabe ressaltar que neste item já estão inclusos o transporte e a destinação deste entulho. O fator de empolamento adotado é de 1,40.
Soma ITEM 4
5
5.1 | REVOLVIMENTO MANUAL DE SOLO, PROFUNDIDADE ATÉ 20CM | 3300 | m² |  |  | Após a remoção e demolição, será executado o revolvimento de solo para posterior plantio de grama esmeralda nos terrenos. A área considerada para o revolvimento do solo é de 3.300,00 m².
5.2 | PLANTIO DE GRAMA ESMERALDA EM ROLO | 3300 | m² |  |  | Conforme item anterior, será executado plantio de grama esmeralda na área trabalhada, totalizando 3.300,00 m². A grama deverá ser do tipo esmeralda, com folhas estreitas, pequenas e pontiagudas, pois forma gramados muito densos e bem cuidados. É resistente ao pisoteio, devendo ser cultivada em solos férteis.
5.3 | EXECUÇÃO DE PAVIMENTO EM PISO INTERTRAVADO, COM BLOCO SEXTAVADO DE 25 X 25 CM, ESPESSURA 8 CM. AF_12/2015 | 240 | m² |  |  | Execução de 240,00 m² de pavimento em piso intertravado, com bloco sextavado de 25 x 25 cm, de espessura de 8 cm.
Soma ITEM 5
TOTAL DA OBRA