## Demolição
PORTO DE IMBITUBA S.A.
PLANILHA QUANTITATIVA DE SERVIÇOS
SERVIÇO: Contratação de empresa para remoção e demolição de edificação denominada “Toca do Rato”, localizada dentro do perímetro do Porto organizado de Imbituba, com retirada de estruturas colapsadas, inservíveis e entulhos, bem como a recomposição da área com plantio de grama
Encargos Sociais Sobre Preços da Mão-de-obra: 129,34% | [5 empty] | BDI construção (incluso no preço unitário): 27%
Fonte: SINAPI/SC | [5 empty] | Data de Referência Técnica: Março/2018
ITEM | DESCRIÇÃO | QUANT. | UNID. | PREÇO UNIT. | PREÇO TOTAL | ESPECIFICAÇÃO DO SERVIÇO
1
1.1 | PLACA DE OBRA EM CHAPA DE ACO GALVANIZADO | 1 | m² |  |  | O fornecimento da placa de identificação da obra ficará a cargo da empresa contratada, a qual deve providenciar a sua confecção, devendo a sua instalação se dar em local definido pela Fiscalização.
1.2 | Tapume em cerca de isolamento na cor laranja altura 1,20m | 100 | m |  |  | Deverá ser considerada a instalação de tapumes em cerca de isolamento na cor laranja com perímetro de aproximadamente 100,00 metros. Os tapumes deverão apresentar altura mínima de 1,20 metros e farão o devido isolamento da área, permitindo o acesso de apenas pessoas autorizadas a ela.
Soma ITEM 1
2
2.1 | REMOÇÃO DE JANELAS, DE FORMA MANUAL, SEM REAPROVEITAMENTO. AF_12/2017 | 3.2 | m² |  |  | Deverão ser removidas 03 unidades de janelas existentes da edificação, totalizando uma área de 3,20 m². A remoção será de forma manual e as janelas não serão reaproveitadas, as quais devem ser destinadas como entulho pela empresa contratada.
2.2 | REMOÇÃO DE PORTAS, DE FORMA MANUAL, SEM REAPROVEITAMENTO. AF_12/2017 | 23.11 | m² |  |  | Deverão ser removidas 05 unidades de portas existentes da edificação, totalizando uma área de 23,11 m². A remoção será de forma manual e as portas não serão reaproveitadas, as quais devem ser destinadas como entulho pela empresa contratada.
2.3 | REMOÇÃO DE TELHAS, DE FIBROCIMENTO, METÁLICA E CERÂMICA, DE FORMA MANUAL, SEM REAPROVEITAMENTO. AF_12/2017 | 275 | m² |  |  | Deverão ser removidas as telhas de fibrocimento da edificação, que totalizam uma área de 275,00 m². A remoção será de forma manual e as telhas não serão reaproveitadas, as quais devem ser destinadas como entulho pela empresa contratada.
2.4 | REMOÇÃO DE TRAMA DE MADEIRA PARA COBERTURA, DE FORMA MANUAL, SEM REAPROVEITAMENTO. AF_12/2017 | 275 | m² |  |  | Deverão ser removidas a trama de madeira da cobertura da edificação, que totalizam uma área de 275,00 m². A remoção será de forma manual e a trama não será reaproveitada, as quais devem ser destinadas como entulho pela empresa contratada.
2.5 | REMOÇÃO DE CABOS ELÉTRICOS, DE FORMA MANUAL, SEM REAPROVEITAMENTO. AF_12/2017 | 165 | M |  |  | Deverão ser removidas os cabos elétricos da edificação, que totalizam um comprimento de 165,00 m. A remoção será de forma manual e os cabos elétricos não serão reaproveitados, os quais devem ser destinados como entulho pela empresa contratada.
2.6 | REMOÇÃO DE LUMINÁRIAS, DE FORMA MANUAL, SEM REAPROVEITAMENTO. AF_12/2017 | 21 | UN |  |  | Deverão ser removidas as 21 unidades de luminárias da edificação. A remoção será de forma manual e as luminárias não serão reaproveitadas, as quais devem ser destinadas como entulho pela empresa contratada.
Soma ITEM 2
3
3.1 | DEMOLIÇÃO DE ALVENARIA PARA QUALQUER TIPO DE BLOCO, DE FORMA MECANIZADA, SEM REAPROVEITAMENTO. AF_12/2017 | 56 | m³ |  |  | É necessária a demolição, de forma mecanizada, de 56,00 m³ de alvenaria. Não haverá reaproveitamento das alvenarias, devendo ser destinadas como entulho pela empresa contratada.
3.2 | Demolição de estruturas em concreto armado, de forma mecanizada com escavadeira hidráulica e rompedor hidráulico | 241 | m³ |  |  | É necessária a demolição de 241,00 m³ de estrutura de concreto armado composta por vigas, pilares e lajes.
Soma ITEM 3
4
4.1 | Carga mecanizada em caçamba de resíduos e entulhos de obra, incluso transporte e destinação de resíduos | 510 | m³ |  |  | Resíduos provenientes desta remoção e demolição da edificação da Toca do Rato, que somam 510,00 m³. Cabe ressaltar que neste item já estão inclusos o transporte e a destinação deste entulho. O fator de empolamento adotado é de 1,30. Salientamos que os materiais deverão ter a correta destinação final de acordo com os parâmetros ambientais, devendo a empresa apresentar a comprovação de destinação final adequada de todo o entulho removido, não sendo permitido o seu reaproveitamento para qualquer fim.
Soma ITEM 4
5
5.1 | ATERRO MECANIZADO DE VALA COM ESCAVADEIRA HIDRÁULICA (CAPACIDADE DA CAÇAMBA: 0,8 M³ / POTÊNCIA: 111 HP), LARGURA ATÉ 1,5 M, PROFUNDIDADE DE 1,5 A 3,0 M, COM SOLO ARGILO-ARENOSO. AF_05/2016 | 105 | m³ |  |  | Para a área demolida e demarcada em Figura 02 deverá ser feito o aterramento para garantir o nivelamento do terreno. O volume de aterro é de 105,00 m³.
5.2 | REVOLVIMENTO MANUAL DE SOLO, PROFUNDIDADE ATÉ 20CM | 440 | m² |  |  | Após a remoção e demolição da edificação, será executado o revolvimento de solo para posterior plantio de grama esmeralda no terreno. A área considerada para o revolvimento do solo é de 440,00 m².
5.3 | PLANTIO DE GRAMA ESMERALDA EM ROLO | 440 | m² |  |  | Será executado plantio de grama esmeralda na área trabalhada, totalizando 440,00 m².
5.4 | FABRICAÇÃO DE FÔRMA PARA LAJES, EM CHAPA DE MADEIRA COMPENSADA PLASTIFICADA, E = 18 MM. AF_12/2015 | 16.5 | m² |  |  | Será necessário 10,40 m² de fôrma para a reconstrução das 09 tampas de concreto da edificação e será necessário 6,10 m² de fôrma para o acabamento das estruturas (muros de arrimo) que permanecerão no terreno. As fôrmas deverão ser em chapa de madeira compensada plastificada e totalizam aproximadamente 16,50 m² de área.
5.5 | CONCRETAGEM DE LAJES EM EDIFICAÇÕES UNIFAMILIARES FEITAS COM SISTEMA DE FÔRMAS MANUSEÁVEIS COM CONCRETO USINADO BOMBEÁVEL, FCK 20 MPA, LANÇADO COM BOMBA LANÇA - LANÇAMENTO, ADENSAMENTO E ACABAMENTO. AF_06/2015 | 8 | m³ |  |  | Concretagem utilizando concreto usinado bombeável com fck = 20 MPa. Para este item, será necessário 1,65 m³ de concreto para a reconstrução das 09 tampas de concreto da edificação, será necessário 1,35 m³ para o acabamento das estruturas (muros de arrimo) que permanecerão no terreno e será necessário 5,00 m³ para a reconstrução do pavimento da área demolida e demarcada em Figura 02 anterior. O volume de concreto é de aproximadamente 8,00 m³.
5.6 | ARMACAO EM TELA DE ACO SOLDADA NERVURADA Q-92, ACO CA-60, 4,2MM, MALHA 15X15CM | 16.1 | m² |  |  | Será necessário 16,10 m² de armação em tela de aço soldada nervurada, do tipo Q-92, aço CA-60, malha 15x15 cm para reconstrução das 09 tampas de concreto da edificação.
5.7 | CAIACAO INT OU EXT SOBRE REVESTIMENTO LISO C/ADOCAO DE FIXADOR COM COM DUAS DEMAOS | 355 | m² |  |  | Será necessário 355,00 m² de caiação para o acabamento das estruturas (muros de arrimo) que permanecerão no terreno, conforme orientações expressas pela equipe de fiscalização.
5.8 | EMBOÇO OU MASSA ÚNICA EM ARGAMASSA TRAÇO 1:2:8, PREPARO MECÂNICO COM BETONEIRA 400 L, APLICADA MANUALMENTE EM PANOS CEGOS DE FACHADA (SEM PRESENÇA DE VÃOS), ESPESSURA DE 25 MM. AF_06/2014 | 100 | m² |  |  | Para o acabamento de alguns pontos das estruturas (muros de arrimo) que permanecerão no terreno, está sendo considerado aproximadamente 100,00 m² de emboço ou massa única, conforme traço de 1:2:8 (cimento, cal e areia), aplicado manualmente.
Soma ITEM 5
6
6.1 | LIMPEZA FINAL DA OBRA | 675 | m² |  |  | Limpeza final da área trabalhada, que totaliza a metragem de 675,00 m², com a remoção de detritos oriundos da operação, retirada das sinalizações e liberação do tráfego.
Soma ITEM 6
TOTAL DA OBRA