## Sheet1
PORTO DE IMBITUBA S.A.
Descrição do Orçamento |  |  |  | B.D.I. | Encargos Sociais
Manutenção corretiva, sob demanda, das vias internas de acesso do Porto Organizado de Imbituba, com fornecimento de mão de obra, material pétreo e asfáltico e equipamentos |  |  |  |  | 0,0% - Não Desonerada
Planilha Orçamentária (em branco)
Item | Descrição | Tipo | Und | Quant. | Valor Unit com BDI | Total
1 | MANUTENÇÃO DE VIAS - PAVIMENTO ASFÁLTICO |  |  |  |  | 0
1.1 | CORTE DO PAVIMENTO |  |  |  |  | 0
1.1.1 | Corte em pavimento de asfalto (capa asfáltica) , com máquina e disco diamantado | Demolições / Remoções | m | 1000 |  | 0
1.2 | REMOÇÃO DE PAVIMENTO EXISTENTE |  |  |  |  | 0
1.2.1 | Remoção mecanizada de revestimento betuminoso | SICRO3 | m³ | 200 |  | 0
1.2.2 | Remoção de paralelepípedos, paver e/ou lajota sextavada | SICRO3 | m² | 3500 |  | 0
1.3 | REMOÇÃO DE SOLO SATURADO (BASE) |  |  |  |  | 0
1.3.1 | Remoção mecanizada de camada granular do pavimento | SICRO3 | m³ | 2000 |  | 0
1.3.2 | Escavação, carga e transporte de material de 2ª categoria na distância de 3.000 m - caminho de serviço pavimentado - com escavadeira e caminhão basculante de 14 m³ | SICRO3 | m³ | 1300 |  | 0
1.4 | SUB-LEITO (ESCARIFICAÇÃO, REGULARIZAÇÃO E COMPACTAÇÃO) |  |  |  |  | 0
1.4.1 | Regularização do subleito | SICRO3 | m² | 10000 |  | 0
1.4.2 | EXECUÇÃO E COMPACTAÇÃO DE BASE E OU SUB BASE COM MACADAME SECO - EXCLUSIVE ESCAVAÇÃO, CARGA E TRANSPORTE. AF_09/2017 | PAVI - PAVIMENTAÇÃO | m³ | 800 |  | 0
1.4.3 | Escavação, carga e transporte de material de 2ª categoria na distância de 3.000 m - caminho de serviço pavimentado - com escavadeira e caminhão basculante de 14 m³ | SICRO3 | m³ | 800 |  | 0
1.5 | EXECUÇÃO DE BASE EM BGS (BRITA GRADUADA SIMPLES) |  |  |  |  | 0
1.5.1 | BASE PARA PAVIMENTACAO COM BRITA GRADUADA, INCLUSIVE COMPACTACAO | PAVI - PAVIMENTAÇÃO | m³ | 2000 |  | 0
1.6 | IMPRIMAÇÃO |  |  |  |  | 0
1.6.1 | EXECUÇÃO DE IMPRIMAÇÃO LIGANTE COM EMULSÃO ASFÁLTICA RR-2C. AF_09/2017 | PAVI - PAVIMENTAÇÃO | m² | 15000 |  | 0
1.7 | APLICAÇÃO DE CBUQ (CONCRETO BETUMINOSO USINADO À QUENTE) |  |  |  |  | 0
1.7.1 | CONSTRUÇÃO DE PAVIMENTO COM APLICAÇÃO DE CONCRETO BETUMINOSO USINADO A QUENTE (CBUQ), CAMADA DE ROLAMENTO, COM ESPESSURA DE 5,0 CM - EXCLUSIVE TRANSPORTE. AF_03/2017 | PAVI - PAVIMENTAÇÃO | m³ | 750 |  | 0
1.7.2 | CARGA, MANOBRAS E DESCARGA DE MISTURA BETUMINOSA A QUENTE, COM CAMINHAO BASCULANTE 6 M3, DESCARGA EM VIBRO-ACABADORA | MOVT - MOVIMENTO DE TERRA | m³ | 750 |  | 0
2 | MANUTENÇÃO DE VIAS - PAVIMENTO INTERTRAVADO |  |  |  |  | 0
2.1 | REMOÇÃO DE PAVIMENTO EXISTENTE |  |  |  |  | 0
2.1.1 | Remoção de paralelepípedos, paver e/ou lajota sextavada | SICRO3 | m² | 500 |  | 0
2.2 | SUB-LEITO (ESCARIFICAÇÃO, REGULARIZAÇÃO E COMPACTAÇÃO) |  |  |  |  | 0
2.2.1 | Regularização do subleito | SICRO3 | m² | 500 |  | 0
2.2.2 | Escavação, carga e transporte de material de 2ª categoria na distância de 3.000 m - caminho de serviço pavimentado - com escavadeira e caminhão basculante de 14 m³ | SICRO3 | m³ | 200 |  | 0
2.3 | EXECUÇÃO DE BASE EM BGS (BRITA GRADUADA SIMPLES) |  |  |  |  | 0
2.3 | BASE PARA PAVIMENTACAO COM BRITA GRADUADA, INCLUSIVE COMPACTACAO | PAVI - PAVIMENTAÇÃO | m³ | 200 |  | 0
2.4 | RECOLOCAÇÃO DE PAVIMENTO INTERTRAVADO |  |  |  |  | 0
2.4 | Recolocação de paver esp.: 8 cm, sobre base de brita e lastro de areia e pó de pedra, incl. preparação de cx, reaproveitamento de 80%. | PAVI - PAVIMENTAÇÃO | m² | 500 |  | 0
3 | OBRAS COMPLEMENTARES |  |  |  |  | 0
3.1 | ASSENTAMENTO DE GUIA (MEIO-FIO) EM TRECHO RETO, CONFECCIONADA EM CONCRETO PRÉ-FABRICADO, DIMENSÕES 100X15X13X30 CM (COMPRIMENTO X BASE INFERIOR X BASE SUPERIOR X ALTURA), PARA VIAS URBANAS (USO VIÁRIO). AF_06/2016 | DROP - DRENAGEM/OBRAS DE CONTENÇÃO / POÇOS DE VISITA E CAIXAS | M | 200 |  | 0
4 | TRANSPORTES DE INSUMOS E RESÍDUOS |  |  |  |  | 0
4.1 | Carga mecanizada em caçamba de resíduos e entulhos de obra, incluso transporte e destinação de resíduos | CANT - CANTEIRO DE OBRAS | m³ | 3850 |  | 0
|  |  | Total Geral |  | 0