## MTG - Lote 4
SCPAR PORTO DE IMBITUBA S.A. - MATERIAL PARA MÉDIA TENSÃO GERAL E PARA POSTES
PLANILHA QUANTITATIVA DE MATERIAIS
OBJETO: AQUISIÇÃO DE MATERIAIS ELÉTRICOS
LOTE 4 - MÉDIA TENSÃO GERAL
Item | Descrição | Und | Quant. | Valor Unit | Total
MTG | Ferragens para Postes
MTG.0029 | CRUZETA POLIMÉRICA 90X110X2400 MM - PADRÃO CELESC | un | 5
MTG.0044 | PARAFUSO M16 EM ACO GALVANIZADO, COMPRIMENTO = 150 MM, DIAMETRO = 16 MM, ROSCA MAQUINA, CABECA QUADRADA | UN | 30
MTG.0045 | PARAFUSO M16 EM ACO GALVANIZADO, COMPRIMENTO = 200 MM, DIAMETRO = 16 MM, ROSCA MAQUINA, CABECA QUADRADA | UN | 15
MTG.0046 | PARAFUSO M16 EM ACO GALVANIZADO, COMPRIMENTO = 250 MM, DIAMETRO = 16 MM, ROSCA MAQUINA, CABECA QUADRADA | UN | 20
MTG.0048 | PARAFUSO M16 EM ACO GALVANIZADO, COMPRIMENTO = 350 MM, DIAMETRO = 16 MM, ROSCA MAQUINA, CABECA QUADRADA | UN | 15
MTG.0050 | PARAFUSO FRANCES M16 EM ACO GALVANIZADO, COMPRIMENTO = 45 MM, DIAMETRO = 16 MM, CABECA ABAULADA | UN | 20
MTG.0051 | Isolador pedestal para subestação 17,5 kV, epoxi, altura 175mm, base rosca 5/8 UNC, topo rosca 1/2 UNC, uso interior | un. | 30
POS | Materiais para Postes
POS.0002 | Chave fusível base C para 25kV/100A, com capacidade de ruptura mínima de 6,3kA, com porta fusível | un | 3
POS.0028 | Terminal Polimérico 150-240mm², 12/20KV, uso externo. Ref. Kit TPK | un | 3
POS.0033 | Elo fusível 5 h, 500 mm, embalado individualmente | un | 25
POS.0044 | Conector cunha para ligações bimetálicas - principal 2,54 - 6,55mm, derivação 1,27 - 4,65mm | un. | 30
POS.0045 | Conector cunha para ligações bimetálicas - principal 8,2 - 12,74mm, derivação 1,74 - 5,10mm | un. | 30
POS.0046 | Conector cunha para ligações bimetálicas - principal 3,17 - 8,12mm, derivação 3,17 - 7,42mm | un. | 30
POS.0054 | Medidor de energia trifásico eletrônico para faturamento, 120A, medição direta, IP52 ou superior, para uso em redes trifásicas 380V, 60Hz. Ref. Landis Gyr E34A | un. | 2
POS.0055 | Medidor de energia monofásico eletrônico para faturamento, 100A, medição direta, IP52 ou superior, para uso em redes 220V, 60Hz. Ref. Landis Gyr E22A | un. | 1
POS.0056 | Medidor de energia elétrica eletrônico polifásico para faturamento, para medição indireta. Deve possuir capacidade de diagnóstico (condições da ligação) e operação (histórico dos monitores e acessos) com registro em memória de eventos. Deve medir energia e demanda total e por posto tarifário. Para aplicação de medição a 3 elementos, 4 fios. Corrente máxima 10A, faixa de operação 100 a 280V, 60 Hz. Conformidade com as normas NBRs 14519, 14520, 14522 e RTM. Ref. Landis Gyr E650 | un. | 1
POS.0059 | Conector cunha de derivação 70/70mm² fabricado em liga de cobre com composto anti-óxido, NBR 5370, ANSI C119,4/UL | un. | 30
POS.0060 | Chave fusível polimérica para distribuição base C, 34,5kV, NBI 170kV, 300A (base), contato principal em cobre eletrolítico prateado, conectores paralelos estanhados para cabos 10 a 120mm², com gancho para operação em carga, partes ferrosas galvanizadas a quente, com cartucho porta-fusível 100A | un. | 3
POS.0061 | Isolador tipo bastão de ancoragem polimérico 34,5kV, 70kN, distância de arco a seco 310mm, distância de escoamento 710mm, ruptura mecânica a 7000kgf, fornecido com pino cabeça abaulada M16x50mm zincado, e contra-pino 9,6x35mm, NBR 15122 | un. | 6
POS.0062 | Isolador pilar polimérico 34,5kV, rosca da base M20 x 2,5, saias de silicone e cabeça de porcelana, carga de flexão nominal 8kN | un. | 6
POS.0063 | Resistência aletada, fabricada em aço inox, 500W, 220V, 60Hz, comprimento total 51 centímetros, dimensão entre furos de fixação 42 centímetros, com cabo elétrico de alimentação 2,5mm² 450/750V, estanhado, com comprimento total de 18 metros | un. | 7
POS.0064 | MICRO VENTILADOR REF. BERLINERLUFT MODELO MGDD160 | UN | 7
POS.0066 | Haste de acionamento em material isolante para chave seccionadora 15kV, formato retangular, nas dimensões aprox. de 12 x 20 x 340 mm. | un. | 15
POS.0067 | Transformador de potencial classe 15KV, tipo VFE-15, uso externo, NI 3/110/KV, grupo 2, 60Hz, isolação Ciclobloc, potência térmica 400VA, Up 13.800V/1,7321, Us 115V, Rn 70:1, NBR 6855, exatidão 0,3P75, massa 20Kg, em conformidade com as normas E-321.0024 e N-321.0002 da CELESC. Fabricante de referência Alstom. | un | 3
POS.0068 | Transformador de corrente epóxi classe 15KV, tipo SNM15, uso interno, 60Hz, NI 34/95/KV, NBR 6856, It/Id 80/200 In, Ft 1,5, IP-Is 50X100-5A, exatidão 0,3C12,5, massa 12Kg, em conformidade com as normas E-321.0023 e N-321.0002 da CELESC. Fabricante de referência Soltran. | un | 3
TRA | Acessórios de Transformadores de Potência - Distribuição
TRA.0011 | SUPORTE P/ TRANSFORMADOR P/ POSTE DUPLO TE, EM ACO GALV. 180mm | UN | 1
TRA.0012 | SUPORTE P/ TRANSFORMADOR P/ POSTE DUPLO TE, EM ACO GALV. 210mm | UN | 1
TRA.0013 | SUPORTE P/ TRANSFORMADOR P/ POSTE DUPLO TE, EM ACO GALV. 240mm | UN | 1
Valor Global: |  |  |  |  | R$