## Cercamento
PORTO DE IMBITUBA S.A.
PLANILHA QUANTITATIVA DE SERVIÇOS
SERVIÇO: Contratação de empresa para executar o cercamento do Porto de Imbituba com fornecimento de material, mão de obra e equipamentos.
ITEM | DESCRIÇÃO | QUANT. | UNID. | PREÇO UNIT.+BDI | PREÇO TOTAL | ESPECIFICAÇÃO DO SERVIÇO
1
1.1 | ESCAVAÇÃO MANUAL DE VALA COM PROFUNDIDADE MENOR OU IGUAL A 1,30 M. AF_03/2016 | 90 | m³ |  |  | Deverá ser feito a escavação manualmente das valas com dimensões de 30 cm de profundidade por 20 cm de largura nos 1.000,00 metros de comprimento no total, que soma aproximadamente 90 m³
Soma ITEM 1
2
2.1 | FABRICAÇÃO, MONTAGEM E DESMONTAGEM DE FÔRMA PARA VIGA BALDRAME, EM MADEIRA SERRADA, E=25 MM, 4 UTILIZAÇÕES. AF_06/2017 | 600 | m² |  |  | Por todo o perímetro estimado de 1.000 metros de comprimento, será executada uma viga baldrame de dimensões 20 cm x 30 cm, sendo construída em concreto armado com fck=20 MPa, e armadura corrida composta de 4 ferros CA-50 Ø8mm e estribos CA-60 Ø5mm a cada 12 cm.
2.2 | ARMAÇÃO DE BLOCO, VIGA BALDRAME E SAPATA UTILIZANDO AÇO CA-60 DE 5 MM - MONTAGEM. AF_06/2017 | 960 | KG
2.3 | ARMAÇÃO DE BLOCO, VIGA BALDRAME OU SAPATA UTILIZANDO AÇO CA-50 DE 8 MM - MONTAGEM. AF_06/2017 | 1600 | KG
2.4 | Concretagem de blocos de coroamento e vigas baldrames, fck 20 MPa, com uso de bomba, lançamento, adensamento e acabamento. | 60 | m³
Soma ITEM 2
3
3.1 | ESTACA BROCA DE CONCRETO, DIÃMETRO DE 20 CM, PROFUNDIDADE DE ATÉ 3 M, ESCAVAÇÃO MANUAL COM TRADO CONCHA, NÃO ARMADA. AF_03/2018 | 800 | M |  |  | As estacas de concreto armado serão locadas abaixo de cada poste de sustentação do gradil.
Soma ITEM 3
4
4.1 | Fornecimento e instalação de gradil enrijecido em tela eletrosoldada, malha 5x20 cm, altura de 243cm e largura de 250cm, fixada em montante metálico com altura 300cm, engastado na viga baldrame | 2430 | m² |  |  | Por todo o perímetro estimado de 1.500 metros de comprimento, na sequência da concretagem, deverá ser feita a fixação dos montantes metálicos de 3,00 m de altura, galvanizados a quente, com revestimento PVC ou pintura dupla de Poliéster, na cor verde, com seção retangular de 4x6 cm, vedado com tampa plástica, com 7 fixadores para fixação, chumbados diretamente na viga, e a colocação de gradis enrijecidos em tela eletrosoldada, revestida com PVC ou pintura dupla de Poliéster, na cor verde, resistente às intempéries marítimas, de malha 5x20 cm, com altura 2,43 m, com diâmetro do fio de no mínimo 4,5 mm sem revestimento e de no mínimo 5,0 mm com revestimento.
4.2 | Portão com tela eletrosoldada, revestida com PVC ou pintura dupla de Poliéster, galvanizada a quente, resistente ao ambiente marítimo, na cor verde, dimensões: 1,00 x 2,73m, com acessórios e fixado | 10.92 | m² |  |  | Para permitir o acesso às diversas edificações dentro da área portuária estima-se que será necessário a instalação de 4 portões com tela eletrosoldada, de dimensões 1,00 x 2,73m, dotado de acessórios e fixado, de acordo com o modelo abaixo.
4.3 | Portão com tela eletrosoldada, revestida com PVC ou pintura dupla de Poliéster, galvanizada a quente, resistente ao ambiente marítimo, na cor verde, dimensões: 4,00 x 2,73m, com acessórios e fixado | 43.68 | m² |  |  | Para permitir o acesso às diversas edificações dentro da área portuária estima-se que será necessário a instalação de 4 portões com tela eletrosoldada, de dimensões 4,00 x 2,73m, dotados de acessórios e fixado, de acordo com o modelo abaixo.
4.4 | Portão de correr com tela eletrosoldada, revestida com PVC ou pintura dupla de Poliéster, galvanizada a quente, resistente ao ambiente marítimo, na cor verde, dimensões: 5,00 x 2,73m, com acessórios e fixado | 13.65 | m² |  |  | Para permitir o acesso às diversas edificações dentro da área portuária estima-se que será necessário a instalação de 1 portão de correr com tela eletrosoldada, de dimensões 5,00 x 2,73m, dotados de acessórios e fixado, de acordo com o modelo abaixo.
4.5 | Remoção e instalação de Montantes (Postes) metálicos de 3,00 m de altura, galvanizados a quente, parafusados no concreto para substituição dos existentes | 200 | unid. |  |  | Remoção e instalação de Montantes (Postes) metálicos de 3,00 m de altura, galvanizados a quente, com revestimento PVC ou pintura dupla de Poliéster, na cor verde, com seção retangular de 4x6 cm, vedado com tampa plástica, com 7 fixadores para fixação, parafusados no concreto para substituição dos existentes
Soma ITEM 4
5
5.1 | Remoção de cerca metálica | 2500 | m² |  |  | Nos locais onde serão instalados o novo cercamento, deverá ser feita a remoção de cerca metálica, sem reaproveitamento.
5.2 | DEMOLIÇÃO DE PILARES E VIGAS EM CONCRETO ARMADO, DE FORMA MANUAL, SEM REAPROVEITAMENTO. AF_12/2017 | 60 | m³ |  |  | Em continuação ao processo de remoção de cerca, deverá ser feita a demolição das vigas e pilares metálicos que compunham o cercamento antigo.
Soma ITEM 5
6
6.1 | Fornecimento e instalação de concertina - Barreira de proteção perimetral, fabricada em chapa galvanizada com alma de aço, pintada em epóxi na cor verde, resistente ao ambiente marítimo | 1000 | m |  |  | De acordo com a necessidade, alguns trechos de cerca deverão ser instalados a concertina, já incluso seu fornecimento
Soma ITEM 6
7
7.1 | ALUGUEL CONTAINER/ESCRIT/WC C/1 VASO/1 LAV/1 MIC/4 CHUV LARG =2,20M COMPR=6,20M ALT=2,50M CHAPA ACO NERV TRAPEZ FORROC/ ISOL TERMO-ACUST CHASSIS REFORC PISO COMPENS NAVAL INCL INST ELETR/HIDRO-SANIT EXCL TRANSP/CARGA/DESCARGA | 12 | mês |  |  | Para armazenamento de materiais e guarda de EPI´s, deverá ser feito através de locação de conteiner.
7.2 | TAPUME DE CHAPA DE MADEIRA COMPENSADA, E= 6MM, COM PINTURA A CAL E REAPROVEITAMENTO DE 2X | 300 | m² |  |  | Nos trechos que fazem divisa com área alfandegada ou área externa ao Porto, deverá ser realizado o isolamento com tapumes previamente ao serviço de remoção de cerca existente.
7.3 | Carga mecanizada em caçamba de resíduos e entulhos de obra, incluso transporte e destinação de resíduos | 300 | m³ |  |  | Após o serviço de remoção, todo entulho resultante deverá ser retirado, transportado e destinado a um local apropriado para o recolhimento de resíduos da construção civil.
Soma ITEM 7
TOTAL DA OBRA