## Planilha1
Planilha Quantitativa do Lote III
Item | Produto | Marca/Modelo/Fabricante | Especificações resumidas | Unidade | Quantidade | Valor Unitário | Valor Total
1 | ACCESS POINT MODELO UNIFI NANOHD (UAP-nanoHD) |  | Especificação técnica: Networking Interface (1) 10/100/1000 Ethernet Port; Buttons Reset; Power Method 802.3af PoE; Power Supply Switch (PoE); Power Save Supported; Maximum Power Consumption 10.5W; Beamforming Supported; TX Power 2.4 GHz - 23 dBm, 5 GHz- 26 dBm; MIMO 2.4 GHz - 2x2, 5 GHz - 4x4; Radio Rates 2.4 GHz - 300 Mbps, 5 GHz 1733 Mbps; Antennas 2.4 GHz - (2) Single-Port, Single-Polarity Antennas, 2.8 dBi each/5 GHz (2) Single-Port, Dual-Polarity Antennas, 3 dBi each; Wi-Fi Standards 802.11 a/b/g/n/r/k/v/ac/ac-wave2; Wireless Security WEP, WPA-PSK, WPA-Enterprise (WPA/WPA2, TKIP/AES), 802.11w/PMF; BSSID 8 per Radio; Certifications CE, FCC, IC; Mounting Wall/Ceiling (Kits Included); Operating Temperature -10 to 70° C (14 to 158° F) ]; Operating Humidity 5 to 95% Noncondensing; Certifications CE, FCC, IC; Advanced Traffic Management: VLAN 802.1Q, Advanced QoS Per-User Rate Limiting, Guest Traffic Isolation Supported, WMM Voice, Video, Best Effort, and Background, Concurrent Clients 200+; Supported Data Rates (Mbps): Standard Data Rates 802.11a 6, 9, 12, 18, 24, 36, 48, 54 Mbps, 802.11n 6.5 Mbps to 300 Mbps (MCS0 - MCS15, HT 20/40), 802.11ac 6.5 Mbps to 1.7 Gbps (MCS0 - MCS9 NSS1/2/3/4, VHT 20/40/80) 58 Mbps to 1.7 Gbps (MCS0 - MCS9 NSS1/2, VHT 160), 802.11b 1, 2, 5.5, 11 Mbps, 802.11g 6, 9, 12, 18, 24, 36, 48, 54 Mbps. Certificado de Homologação ANATEL. | Unidade | 10
2 | ACCESS POINT MODELO UNIFI UAP-AC-PRO |  | Especificação técnica: Networking Interface (2) 10/100/1000 Ethernet Ports; Buttons Reset; Antennas (3) Dual-Band Antennas, 2.4 GHz: 3 dBi, 5 GHz: 3 dBi; Wi-Fi Standards 802.11 a/b/g/n/ac; Power Method Passive Power over Ethernet (48V), 802.3af/803.2at Supported; (Supported Voltage Range: 44 to 57VDC); Power Supply 48V, 0.5A PoE Gigabit Adapter; Maximum Power Consumption 9W; TX Power 2.4 GHz - 22 dBm, 5 GHz- 22 dBm; BSSID Up to 8 per Radio; Power Save Supported; Wireless Security WEP, WPA-PSK, WPA-Enterprise (WPA/WPA2, TKIP/AES); Certifications CE, FCC, IC; Mounting Wall/Ceiling (Kits Included); Operating Temperature -10 to 70° C (14 to 158° F); Operating Humidity 5 to 95% Noncondensing; Advanced Traffic Management: VLAN 802.1Q, Advanced QoS Per-User Rate Limiting, Guest Traffic Isolation Supported, WMM Voice, Video, Best Effort, and Background, Concurrent Clients 200+; Supported Data Rates (Mbps): Standard Data Rates 802.11a 6, 9, 12, 18, 24, 36, 48, 54 Mbps, 802.11n 6.5 Mbps to 450 Mbps (MCS0 - MCS23, HT 20/40), 802.11ac 6.5 Mbps to 1300 Mbps (MCS0 - MCS9 NSS1/2/3, VHT 20/40/80), 802.11b 1, 2, 5.5, 11 Mbps, 802.11g 6, 9, 12, 18, 24, 36, 48, 54 Mbps; Certificado de Homologação ANATEL. | Unidade | 10
3 | ACCESS POINT MODELO UNIFI UAP-AC-HD |  | Especificação técnica: Networking Interface (2) 10/100/1000 Ethernet Ports; Buttons Reset; Antennas: 2.4 GHz: (2) Dual-Port, Dual-Polarity Antennas, 3 dBi each, 5 GHz: (2) Dual-Port, Dual-Polarity Antennas, 4 dBi each; Wi-Fi Standards 802.11 a/b/g/n/r/k/v/ac/ac-wave2; Power Method: 802.3at PoE+ (Supported Voltage Range: 44 to 57VDC); Power: Switch (POE); Maximum Power Consumption 17W; TX Power 2.4 GHz – 6-25 dBm, 5 GHz- 6-25 dBm; BSSID Up to 8 per Radio; Power Save Supported; Wireless Security WEP, WPA-PSK, WPA-Enterprise (WPA/WPA2, TKIP/AES) 802.11w/PMF; Certifications CE, FCC, IC; Mounting Wall/Ceiling (Kits Included); Operating Temperature -10 to 70° C (14 to 158° F); Operating Humidity 5 to 95% Noncondensing; Advanced Traffic Management: VLAN 802.1Q, Advanced QoS Per-User Rate Limiting, Guest Traffic Isolation Supported, WMM: Voice, Video, Best Effort, and Background; Concurrent Clients 200+; Supported Data Rates (Mbps):Standard Data Rates 802.11a 6, 9, 12, 18, 24, 36, 48, 54 Mbps, 802.11n 6.5 Mbps to 450 Mbps (MCS0 - MCS23, HT 20/40), 802.11ac 6.5 Mbps to 1.7 Gbps (MCS0 - MCS9 NSS1/2/3, VHT 20/40/80) 58 Mbps to 1.7 Gbps (MCS0 - MCS9 NSS1/2, VHT 160), 802.11b 1, 2, 5.5, 11 Mbps, 802.11g 6, 9, 12, 18, 24, 36, 48, 54 Mbps; Certificado de Homologação ANATEL. | Unidade | 10
4 | ACCESS POINT MODELO UBIQUITI UNIFI MESH AP-AC-M EXTERNO 2.4/5GHZ 300/867MBPS |  | CARACTERISTICAS TECNICAS Interface de rede 1 x portas Ethernet 10/100/1000; Botons Reiniciar Método de alimentação: 24 V Passive PoE (Pares 4, 5+, 7, 8 Return) 802.3af Alternativa A (pares 1, 2 +, 3, 6 Retorno) (com suporte Faixa de tensão: 44-57 VDC) Fonte de Alimentação: Adaptador PoE Gigabit de 24 V, 0,5 A;Economia de energia Suportado; Consumo Máximo de Energia 8,5 W; Potência TX máxima 2,4 GHz: 20 dBm, 5 GHz: 20 dBm; Antenas: 2 x externas dual-band, Antenas 2.4 GHz: 3 dBi, 5 GHz: 4 dBi; Padrões Wi-Fi 802.11a / b / g / n / ac; Segurança sem fio: WEP, WPA-PSK, WPA-Enterprise (WPA / WPA2, TKIP / AES); BSSID Até quatro por rádio; Montagem Parede / pólo / Fast-Mount (Kits incluídos); Temperatura de funcionamento: 30 a 70 ° C; Umidade de operação: 5 a 95% sem condensação; Certificações CE, FCC, IC; Gerenciamento de Tráfego e QoS: VLAN 802.1Q; QoS avançado Per-User Limitação de taxa de Tráfego Guest isolamento suportados, WMM: voz, vídeo, melhor esforço e fundo; clientes simultâneos 200+; Taxas de dados suportadas 802.11ac: 6,5 Mbps para 867 Mbps (MCS0 - MCS9 NSS1 / 2, VHT 20/40/80) 802.11n: 6.5 Mbps a 300 Mbps (MCS0 - MCS15, HT 20/40) 802.11a: 6, 9, 12, 18, 24 , 36, 48, 54 Mbps 802.11g: 6, 9, 12, 18, 24, 36, 48, 54 Mbps 802.11b: 1, 2, 5.5, 11 Mbps | Unidade | 100
5 | FONTE PoE ORIGINAL UBIQUITI |  | Fonte alimentação 24V, 1A, 24W, Porta Gigabit, original do fabricante. | Unidade | 60
6 | Roteador Gigabit Ethernet de cinco portas - MIKROTIK- ROUTERBOARD RB 760IGS |  | Especificações: Código do produto RB760iGS; Arquitetura MMIPS; CPU MT7621A; Contagem do núcleo da CPU 2; Freqüência nominal do CPU 880 MHz; Contagem de threads da CPU 4; Dimensões 113 x 89 x 28 mm; Nível de licença 4; Sistema operacional : RouterOS; Tamanho da RAM 256 MB; Tamanho do armazenamento 16 MB; Tipo de armazenamento INSTANTÂNEO; Temperatura ambiente testada -40 ° C .. + 70 ° C; Consumo máximo de energia 11W; PoE em 802.3af / at; Saída PoE PoE passivo até 57V; PoE na tensão de entrada 12 a 57 V; Portas Ethernet 10/100/1000: 5; Portas SFP 1; Número de portas USB 1; Tipo de slot USB USB tipo A; Redefinição de energia USB sim; Corrente USB máxima (A) 1; Monitor de temperatura do PCB sim; Monitor de tensão sim; Peças incluídas: Adaptador de energia 24V 1.2A | Unidade | 20
7 | MIKROTIK- ROUTERBOARD RB 4011IGS+RM |  | Especificações: Código do produto RB4011iGS + RM; Arquitetura ARM 32bit; CPU AL21400; Contagem do núcleo da CPU 4; Freqüência nominal do CPU 1400 MHz; Dimensões: 228 x 120 x 30 mm; Nível de licença 5; Sistema operacional RouterOS; Tamanho da RAM 1 GB; Tamanho do armazenamento 512 MB; Tipo de armazenamento NAND; Temperatura ambiente testada -40 ° C a 70 ° C; PoE em PoE passivo; Saída PoE PoE passivo até 57V; PoE na tensão de entrada 18 a 57 V; Número de entradas DC 2 (jaque DC, PoE-IN); Tensão de entrada de jaque DC 12 a 57 V; Saída máxima por saída de porta (entrada> 30 V) 400 mA; Saída máxima por saída de porta (entrada <30 V) 600 mA; Máximo total fora (A) 600 mA; Consumo máximo de energia 33 W; Consumo de energia máximo sem anexos 18 W; 10 Portas Ethernet 10/100/1000; 01 Porta SFP +; Porta serial RJ45; Monitor de temperatura do PCB: sim; Monitor de tensão: sim. | Unidade | 10
8 | MIKROTIK CLOUD CORE ROUTER CCR2004-1G-12S+2XS |  | Especificações: Código do produto CCR2004-1G-12S + 2XS; Arquitetura ARM 64bit; CPU AL32400; Contagem de núcleos da CPU 4; Frequência nominal da CPU 1700 MHz; Dimensões 443 x 224 x 44 mm; Nível de licença 6; Sistema operacional RouterOS; Tamanho da RAM 4GB; Tamanho de armazenamento 128 MB; Tipo de armazenamento NAND;Temperatura ambiente testada -20 ° C a 60 ° C; Energia: Número de entradas AC 2; Faixa de entrada AC 100-240; Consumo máximo de energia 49 W; Consumo máximo de energia sem acessórios 32 W; Portas Ethernet 10/100/1000: 1; Portas SFP +: 12; Número de portas 25G SFP28: 2; Porta serial: RJ45; Monitor de temperatura da CPU: sim; Monitor de temperatura PCB: sim; Monitor de tensão: sim; Certificação CE / VERMELHO, EAC, ROHS: Peças incluídas: 2x cabos IEC; Kit de parafusos e pés (K10); Suporte de montagem em rack branco. | Unidade | 4
9 | MIKROTIK- MODULO FIBRA S-RJ01 |  | Especificação: Código do Produto: S-RJ01; Data Rate: 1.25Gbps; Distancia: 100m; Connector: RJ45; Temperatura de operação: 0 C +85 C; | Unidade | 6
10 | MIKROTIK- MODULO FIBRA S-3553LC20D |  | Especificação: Código do Produto: S-3553LC20D Data Rate: 1.25G Distancia: 20KM Modo: SM Connector: LC Formato: SFP | Unidade | 40
11 | MIKROTIK- MODULO FIBRA S-85DLC05D |  | Especificação: Código do Produto: S-85DLC05D Data Rate: 1.25G Wavelength: 850nm Modo: Multi-Modo Distancia: 550M Connector: Dual LC Formato: SFP | Unidade | 20
12 | UBIQUITI LTU-PRO 5GHZ |  | Especificações Dimensões: 316,5 x 316,5 x 174,3 mm; Peso: 1,3 kg; Interface de rede: (1) Porta Ethernet 10/100/1000; Gabinete: Plástico Estabilizado UV Externo Máx. Consumo de energia: 9W Fonte de energia: Adaptador PoE 24 V, 0,5 A Gigabit (incluído) Método de Potência: PoE passivo de 24 V (pares 4, 5+; 7, 8-) Alcance de voltagem: 22 -26V Máx. Potência: TX conduzida 22 dBm (por cadeia) Ganho 24 dBi Beamwidth 14° Nível do lóbulo lateral -10 dB Relação Frente/costas 27 dB Montagem Montagem em poste (kit incluído) Carga Vento 150 N a 200 km / h (33,72 lbf a 125 mph) Sobrevivência ao Vento 200 km / h (125 mph) Proteção ESD / EMP ± 24kV Contato / Ar Temperatura de operação -40 a 60 °C (-40 a 140 °F) Umidade Operacional 10 - 90% sem condensação Certificações CE, FCC, IC Frequência operacional (MHz) No mundo todo 2400 -2483.5* 4800 -6200* US / CA U-NII-1 5150 - 5250 U-NII-2A 5250 -5350 U-NII-2C 5470 -5725 U-NII-3 5725 -5850 EU 2400 -2483,5 5150 -5875 | Unidade | 40
Valor Global do Lote: | [5 empty] | R$